## A_1 招标工程量清单封面
| 安徽工程大学增加水表工程 | 工程
招标工程量清单
招 标 人:
(单位盖章)
造价咨询人:
(单位盖章)
安徽省建设工程造价计价软件测评合格编号2018JS-06

## 1_D_3 单位工程投标报价汇总表
单位工程投标报价汇总表
工程名称:安徽工程大学增加水表工程 |  | 标段: | 第1页 共1页
序号 | 汇总内容 | 金 额(元) | 其中:材料、设备暂估价(元)
一 | 分部分项工程项目费
1.1 | 其中:定额人工费
1.2 | 定额机械费
1.3 | 综合费
二 | 措施项目费
三 | 不可竞争费
3.1 | 安全文明施工费
3.2 | 工程排污费
四 | 其他项目费
4.1 | 暂列金额
4.2 | 专业工程暂估价
4.3 | 计日工
4.4 | 总承包服务费
五 | 税金
六 | 工程造价
注：本表适用于单位工程招标控制价或投标报价的汇总，如无单位工程划分，单项工程也使用本表汇总。 安徽省建设工程造价计价软件测评合格编号2018JS-06

## 1_E_1 分部分项工程量清单计价表
分部分项工程量清单与计价表
工程名称:安徽工程大学增加水表工程 |  |  |  | 标段: |  | 第1页 共2页
序号 | 项目编码 | 项目名称 | 项目特征描述 | 计量 单位 | 工程量 | 金额（元）
[6 empty] | 综合单价 | 合价 | 其中
[8 empty] | 定额 人工费 | 定额 机械费 | 暂估价
1 | 031003013001 | 水表 | 1.安装部位（室内外）：室外 2.型号、规格：远传水表DN50 3.连接形式：法兰 4.附件配置：闸阀及止回阀 5.其他：就近接入数据管理箱，含接线、调试 | 组 | 1
2 | 031003013002 | 水表 | 1.安装部位（室内外）：室内 2.型号、规格：远传水表DN100（立式） 3.连接形式：法兰 4.附件配置：闸阀及法兰 5.其他：就近接入数据管理箱，含接线、调试 | 组 | 1
3 | WB030503004001 | 抄表采集设备 | 1.名称：数据管理箱 2.规格型号：根据需要，施工单位自行考虑 3.技术参数：根据需要，施工单位自行考虑 4.其他：连接线、电源线施工单位自行考虑 | 个 | 1
4 | 040504001001 | 砌筑水表井 | 1.垫层、基础材质及厚度：混凝土垫层 100 2.砌筑材料品种、规格、强度等级：M10砖 3.勾缝、抹面要求：1:2水泥砂浆 4.砂浆强度等级、配合比：水泥M5.0 5.盖板材质、规格：成品井圈井盖 6.井盖、井圈材质及规格：600*1000 | 座 | 1
安徽省建设工程造价计价软件测评合格编号2018JS-06
分部分项工程量清单与计价表
工程名称:安徽工程大学增加水表工程 |  |  |  | 标段: |  | 第2页 共2页
序号 | 项目编码 | 项目名称 | 项目特征描述 | 计量 单位 | 工程量 | 金额（元）
[6 empty] | 综合单价 | 合价 | 其中
[8 empty] | 定额 人工费 | 定额 机械费 | 暂估价
5 | 补001 | 管道切除及恢复 | 1.根据需要切除管道及其保温 2.水表安装完成后恢复管道及保温 3.数量2处 4.管径及其位置施工单位自行勘察 5.价格包干，决算不予调整 6.包含一切工序及增加材料 | 项 | 1
安徽省建设工程造价计价软件测评合格编号2018JS-06

## 1_F_措施项目清单与计价表
措施项目清单与计价表
工程名称:安徽工程大学增加水表工程 |  |  | 标段: |  | 第1页 共1页
序号 | 项目编码 | 项目名称 | 计算基础 | 费率(%) | 金额(元)
1 | AC-01 | (安装工程)夜间施工增加费 | 分部分项人工费+分部分项机械费-大型机械进出场及安拆费
2 | AC-02 | (安装工程)二次搬运费 | 分部分项人工费+分部分项机械费-大型机械进出场及安拆费
3 | AC-03 | (安装工程)冬雨季施工增加费 | 分部分项人工费+分部分项机械费-大型机械进出场及安拆费
4 | AC-04 | (安装工程)已完工程及设备保护费 | 分部分项人工费+分部分项机械费-大型机械进出场及安拆费
5 | AC-05 | (安装工程)工程定位复测费 | 分部分项人工费+分部分项机械费-大型机械进出场及安拆费
6 | AC-06 | (安装工程)非夜间施工照明费 | 分部分项人工费+分部分项机械费-大型机械进出场及安拆费
7 | AC-07 | (安装工程)临时保护设施费 | 分部分项人工费+分部分项机械费-大型机械进出场及安拆费
8 | AC-08 | (安装工程)赶工措施费 | 分部分项人工费+分部分项机械费-大型机械进出场及安拆费
合计
安徽省建设工程造价计价软件测评合格编号2018JS-06

## 1_G_不可竞争项目清单与计价表
不可竞争项目清单与计价表
工程名称:安徽工程大学增加水表工程 |  |  | 标段: |  | 第1页 共1页
序号 | 项目编码 | 项目名称 | 计算基础 | 费率(%) | 金额(元)
安装工程
1 | AF-01 | 环境保护费 | 分部分项人工费+分部分项机械费-大型机械进出场及安拆费 | 1.78
2 | AF-02 | 文明施工费 | 分部分项人工费+分部分项机械费-大型机械进出场及安拆费 | 6.1
3 | AF-03 | 安全施工费 | 分部分项人工费+分部分项机械费-大型机械进出场及安拆费 | 4.22
4 | AF-04 | 临时设施费 | 分部分项人工费+分部分项机械费-大型机械进出场及安拆费 | 4.6
5 | AF-05 | 环境保护税
合计
安徽省建设工程造价计价软件测评合格编号2018JS-06

## 1_I 税金计价表
税金计价表
工程名称:安徽工程大学增加水表工程 |  |  | 标段: | 第1页 共1页
序号 | 项目名称 | 计算基础 | 计算基数 | 费率(%) | 金额(元)
1 | 增值税 | 分部分项工程费+措施项目费+不可竞争费+其他项目费 |  | 9
合计
安徽省建设工程造价计价软件测评合格编号2018JS-06