## B_1 招标工程量清单扉页
| 安徽工程大学男生宿舍楼22#、25#给水管道更换工程 |  |  | 工程
招标工程量清单
招 标 人: |  | 造价咨询人:
| (单位盖章) |  | (单位资质专用章)
法定代表人 或其授权人: |  | 法定代表人 或其授权人:
| (签字或盖章) |  | (签字或盖章)
编 制 人: |  | 复 核 人:
| (造价人员签字盖专用章) |  | (造价工程师签字盖专用章)
编制时间: |  | 复核时间:
安徽省建设工程造价计价软件测评合格编号2018JS-06

## D_1 建设项目招标清单汇总表
建设项目最高投标限价汇总表
工程名称:安徽工程大学男生宿舍楼22#、25#给水管道更换工程 |  |  | 第1页 共1页
序号 | 单项工程名称 | 金额(元) | 其中:(元)
|  |  | 暂估价 | 不可竞争费
合计
说明：本表适用于建设项目最高投标限价或投标报价的汇总。暂估价包括分部分项工程中的材料、设备暂估价和专业工程暂估价。 安徽省建设工程造价计价软件测评合格编号2018JS-06

## D_3 单位工程投标报价汇总表
单位工程投标报价汇总表
工程名称:安徽工程大学男生宿舍楼22#给水管道更换工程 |  | 标段: | 第1页 共1页
序号 | 汇总内容 | 金 额(元) | 其中:材料、设备暂估价(元)
一 | 分部分项工程项目费
1.1 | 其中:定额人工费
1.2 | 定额机械费
1.3 | 综合费
二 | 措施项目费
三 | 不可竞争费
3.1 | 安全文明施工费
3.2 | 工程排污费
四 | 其他项目费
4.1 | 暂列金额
4.2 | 专业工程暂估价
4.3 | 计日工
4.4 | 总承包服务费
五 | 税金
六 | 工程造价
注：本表适用于单位工程招标控制价或投标报价的汇总，如无单位工程划分，单项工程也使用本表汇总。 安徽省建设工程造价计价软件测评合格编号2018JS-06

## E_1 分部分项工程量清单计价表
分部分项工程量清单计价表
工程名称:安徽工程大学男生宿舍楼22#给水管道更换工程 |  |  |  | 标段: |  | 第1页 共1页
序号 | 项目编码 | 项目名称 | 项目特征描述 | 计量单位 | 工程量 | 金 额(元)
[6 empty] | 综合单价 | 合价 | 其 中
[8 empty] | 定额 人工费 | 定额 机械费 | 暂估价
1 | 031001006001 | 塑料管 | 1、名称：PP-R管 2、规格型号：DN50 3、连接方式：热熔安装 4、支架安装 5、包含清洗试压等安装必须工序 | m | 68
2 | 031001006002 | 塑料管 | 1、名称：PP-R管 2、规格型号：DN40 3、连接方式：热熔安装 4、支架安装 5、包含清洗试压等安装必须工序 | m | 144
3 | 031001006003 | 塑料管 | 1、名称：PP-R管 2、规格型号：DN32 3、连接方式：热熔安装 4、支架安装 5、包含清洗试压等安装必须工序 | m | 15
4 | 031001006006 | 塑料管 | 1、名称：PP-R管 2、规格型号：DN15 3、连接方式：热熔安装 4、支架安装 5、包含清洗试压等安装必须工序 | m | 24
5 | 031003005001 | 塑料阀门 | 1、名称：阀门安装 2、规格：DN50 3、材质：PP-R | 个 | 2
6 | 031004014002 | 给、排水附（配）件 | 1、名称：水龙头安装 2、规格型号：DN20 3、材质：内芯铜制 | 个 | 132
7 | 补001 | 拆除工程 | 拆除原有管道及阀门，垃圾外运 | 项 | 1
8 | WB031002006001 | 孔洞 | 开洞、恢复、防水处理 | 项 | 1
安徽省建设工程造价计价软件测评合格编号2018JS-06

## F_措施项目清单与计价表
措施项目清单与计价表
工程名称:安徽工程大学男生宿舍楼22#给水管道更换工程 |  |  | 标段: |  | 第1页 共1页
序号 | 项目编码 | 项目名称 | 计算基础 | 费率(%) | 金额(元)
1 | AC-01 | (安装工程)夜间施工增加费 | 分部分项人工费+分部分项机械费-大型机械进出场及安拆费
2 | AC-02 | (安装工程)二次搬运费 | 分部分项人工费+分部分项机械费-大型机械进出场及安拆费
3 | AC-03 | (安装工程)冬雨季施工增加费 | 分部分项人工费+分部分项机械费-大型机械进出场及安拆费
4 | AC-04 | (安装工程)已完工程及设备保护费 | 分部分项人工费+分部分项机械费-大型机械进出场及安拆费
5 | AC-05 | (安装工程)工程定位复测费 | 分部分项人工费+分部分项机械费-大型机械进出场及安拆费
6 | AC-06 | (安装工程)非夜间施工照明费 | 分部分项人工费+分部分项机械费-大型机械进出场及安拆费
7 | AC-07 | (安装工程)临时保护设施费 | 分部分项人工费+分部分项机械费-大型机械进出场及安拆费
8 | AC-08 | (安装工程)赶工措施费 | 分部分项人工费+分部分项机械费-大型机械进出场及安拆费
合计
安徽省建设工程造价计价软件测评合格编号2018JS-06

## G_不可竞争项目清单与计价表
不可竞争项目清单与计价表
工程名称:安徽工程大学男生宿舍楼22#给水管道更换工程 |  |  | 标段: |  | 第1页 共1页
序号 | 项目编码 | 项目名称 | 计算基础 | 费率(%) | 金额(元)
安装工程
1 | AF-01 | 环境保护费 | 分部分项人工费+分部分项机械费-大型机械进出场及安拆费 | 0.9
2 | AF-02 | 文明施工费 | 分部分项人工费+分部分项机械费-大型机械进出场及安拆费 | 2.8
3 | AF-03 | 安全施工费 | 分部分项人工费+分部分项机械费-大型机械进出场及安拆费 | 2.4
4 | AF-04 | 临时设施费 | 分部分项人工费+分部分项机械费-大型机械进出场及安拆费 | 4.6
5 | AF-05 | 工程排污费
合计
安徽省建设工程造价计价软件测评合格编号2018JS-06

## I 税金计价表
税金计价表
工程名称:安徽工程大学男生宿舍楼22#给水管道更换工程 |  |  | 标段: | 第1页 共1页
序号 | 项目名称 | 计算基础 | 计算基数 | 费率(%) | 金额(元)
1 | 增值税 | 分部分项工程费+措施项目费+不可竞争费+其他项目费 |  | 9
合计
安徽省建设工程造价计价软件测评合格编号2018JS-06

## 2_D_3 单位工程投标报价汇总表
单位工程投标报价汇总表
工程名称:安徽工程大学男生宿舍楼25#给水管道更换工程 |  | 标段: | 第1页 共1页
序号 | 汇总内容 | 金 额(元) | 其中:材料、设备暂估价(元)
一 | 分部分项工程项目费
1.1 | 其中:定额人工费
1.2 | 定额机械费
1.3 | 综合费
二 | 措施项目费
三 | 不可竞争费
3.1 | 安全文明施工费
3.2 | 工程排污费
四 | 其他项目费
4.1 | 暂列金额
4.2 | 专业工程暂估价
4.3 | 计日工
4.4 | 总承包服务费
五 | 税金
六 | 工程造价
注：本表适用于单位工程招标控制价或投标报价的汇总，如无单位工程划分，单项工程也使用本表汇总。 安徽省建设工程造价计价软件测评合格编号2018JS-06

## 2_E_1 分部分项工程量清单计价表
分部分项工程量清单计价表
工程名称:安徽工程大学男生宿舍楼25#给水管道更换工程 |  |  |  | 标段: |  | 第1页 共1页
序号 | 项目编码 | 项目名称 | 项目特征描述 | 计量单位 | 工程量 | 金 额(元)
[6 empty] | 综合单价 | 合价 | 其 中
[8 empty] | 定额 人工费 | 定额 机械费 | 暂估价
1 | 031001006001 | 塑料管 | 1、名称：PP-R管 2、规格型号：DN50 3、连接方式：热熔安装 4、支架安装 5、包含清洗试压等安装必须工序 | m | 68
2 | 031001006002 | 塑料管 | 1、名称：PP-R管 2、规格型号：DN40 3、连接方式：热熔安装 4、支架安装 5、包含清洗试压等安装必须工序 | m | 144
3 | 031001006003 | 塑料管 | 1、名称：PP-R管 2、规格型号：DN32 3、连接方式：热熔安装 4、支架安装 5、包含清洗试压等安装必须工序 | m | 15
4 | 031001006006 | 塑料管 | 1、名称：PP-R管 2、规格型号：DN15 3、连接方式：热熔安装 4、支架安装 5、包含清洗试压等安装必须工序 | m | 24
5 | 031003005001 | 塑料阀门 | 1、名称：阀门安装 2、规格：DN50 3、材质：PP-R | 个 | 2
6 | 031004014002 | 给、排水附（配）件 | 1、名称：水龙头安装 2、规格型号：DN20 3、材质：内芯铜制 | 个 | 132
7 | 补001 | 拆除工程 | 拆除原有管道及阀门，垃圾外运 | 项 | 1
8 | WB031002006001 | 孔洞 | 开洞、恢复、防水处理 | 项 | 1
安徽省建设工程造价计价软件测评合格编号2018JS-06

## 2_F_措施项目清单与计价表
措施项目清单与计价表
工程名称:安徽工程大学男生宿舍楼25#给水管道更换工程 |  |  | 标段: |  | 第1页 共1页
序号 | 项目编码 | 项目名称 | 计算基础 | 费率(%) | 金额(元)
1 | AC-01 | (安装工程)夜间施工增加费 | 分部分项人工费+分部分项机械费-大型机械进出场及安拆费
2 | AC-02 | (安装工程)二次搬运费 | 分部分项人工费+分部分项机械费-大型机械进出场及安拆费
3 | AC-03 | (安装工程)冬雨季施工增加费 | 分部分项人工费+分部分项机械费-大型机械进出场及安拆费
4 | AC-04 | (安装工程)已完工程及设备保护费 | 分部分项人工费+分部分项机械费-大型机械进出场及安拆费
5 | AC-05 | (安装工程)工程定位复测费 | 分部分项人工费+分部分项机械费-大型机械进出场及安拆费
6 | AC-06 | (安装工程)非夜间施工照明费 | 分部分项人工费+分部分项机械费-大型机械进出场及安拆费
7 | AC-07 | (安装工程)临时保护设施费 | 分部分项人工费+分部分项机械费-大型机械进出场及安拆费
8 | AC-08 | (安装工程)赶工措施费 | 分部分项人工费+分部分项机械费-大型机械进出场及安拆费
合计
安徽省建设工程造价计价软件测评合格编号2018JS-06

## 2_G_不可竞争项目清单与计价表
不可竞争项目清单与计价表
工程名称:安徽工程大学男生宿舍楼25#给水管道更换工程 |  |  | 标段: |  | 第1页 共1页
序号 | 项目编码 | 项目名称 | 计算基础 | 费率(%) | 金额(元)
安装工程
1 | AF-01 | 环境保护费 | 分部分项人工费+分部分项机械费-大型机械进出场及安拆费 | 0.9
2 | AF-02 | 文明施工费 | 分部分项人工费+分部分项机械费-大型机械进出场及安拆费 | 2.8
3 | AF-03 | 安全施工费 | 分部分项人工费+分部分项机械费-大型机械进出场及安拆费 | 2.4
4 | AF-04 | 临时设施费 | 分部分项人工费+分部分项机械费-大型机械进出场及安拆费 | 4.6
5 | AF-05 | 工程排污费
合计
安徽省建设工程造价计价软件测评合格编号2018JS-06

## 2_I 税金计价表
税金计价表
工程名称:安徽工程大学男生宿舍楼25#给水管道更换工程 |  |  | 标段: | 第1页 共1页
序号 | 项目名称 | 计算基础 | 计算基数 | 费率(%) | 金额(元)
1 | 增值税 | 分部分项工程费+措施项目费+不可竞争费+其他项目费 |  | 9
合计
安徽省建设工程造价计价软件测评合格编号2018JS-06