## 1_D_3 单位工程最高投标限价汇总表（含单列）
单位工程最高投标限价汇总表
工程名称:安徽工程大学警务站及第一浴室改造工程 |  | 标段: | 第1页 共1页
序号 | 汇总内容 | 金 额(元) | 其中:材料、设备暂估价(元)
一 | 分部分项工程项目费 | 62106.08
1.1 | 其中:定额人工费 | 12224.58 | 0
1.2 | 定额机械费 | 889.91 | 0
1.3 | 综合费 | 3749.04 | 0
二 | 措施项目费 | 824.93 | 0
三 | 不可竞争费 | 2159.98 | 0
3.1 | 安全文明施工费 | 2159.98 | 0
3.2 | 工程排污费 |  | 0
四 | 其他项目费 |  | 0
4.1 | 暂列金额 |  | 0
4.2 | 专业工程暂估价 |  | 0
4.3 | 计日工 |  | 0
4.4 | 总承包服务费 |  | 0
五 | 计税不计费 |  | 0
六 | 税金 | 5858.19 | 0
七 | 不计税不计费 |  | 0
八 | 工程造价 | 70949.18
注：本表适用于单位工程招标控制价或投标报价的汇总，如无单位工程划分，单项工程也使用本表汇总。 安徽省建设工程造价计价软件测评合格编号2018JS-06

## 1_E_1 分部分项工程量清单计价表-含合计
分部分项工程量清单与计价表
工程名称:安徽工程大学警务站及第一浴室改造工程 |  |  |  | 标段: |  | 第1页 共8页
序号 | 项目编码 | 项目名称 | 项目特征描述 | 计量 单位 | 工程量 | 金额（元）
[6 empty] | 综合单价 | 合价 | 其中
[8 empty] | 定额 人工费 | 定额 机械费 | 暂估价
|  | 浴室 |  |  |  |  | 7468.78 | 1014.25 | 275.18
1 | 011601001001 | 砖砌体拆除 | 1.砌体名称：砖墙及开水接水台 2.砌体材质：标准砖 3.拆除高度：根据业主要求 4.拆除砌体的规格尺寸：240厚度 5.砌体表面的附着物种类：粉刷、涂料及面砖 6.其他：拆除垃圾外运，现场整理干净 | m3 | 1.92 | 67.86 | 130.29 | 53.76 | 37.13
2 | 011610001001 | 门拆除 | 1.门洞口尺寸：1.2*2.1m 2.材质：木门 | 樘 | 1 | 30.8 | 30.8 | 21.17
3 | 011610001002 | 门拆除 | 1.门洞口尺寸：1.5*3m 2.材质：钢制卷帘门 | 樘 | 1 | 55 | 55 | 37.8
4 | 011610001003 | 窗拆除 | 1.窗洞口尺寸：1.5*3m 2.材质：木质窗户 | m2 | 5.04 | 12.22 | 61.59 | 42.34
5 | WB011614004001 | 建筑垃圾外运 | 1.建筑垃圾种类：建筑垃圾 2.运距：10公里 3.其他：现场整理干净 | m3 | 5.00 | 37.13 | 185.65 | 14.26 | 127.85
6 | 010804003001 | 全板钢大门 | 1.门洞口尺寸：2400*3000mm（具体尺寸现场尺量） 2.门材质：钢制 3.样式：根据业主要求定制（带小门） 4.其他：门边墙体粉刷及涂料 | 樘 | 1 | 2251.08 | 2251.08 | 664.74 | 105.7
7 | 010805005001 | 全玻自由门 | 1.门洞口尺寸：1500*3000mm（具体尺寸现场自行测量） 2.门框材质：不锈钢 3.玻璃品种、厚度：12mm厚钢化玻璃 4.样式：根据业主要求定制 5.其他：含地弹簧及不锈钢门把手 | 樘 | 1 | 1788.17 | 1788.17 | 180.18 | 4.5
安徽省建设工程造价计价软件测评合格编号2018JS-06
分部分项工程量清单与计价表
工程名称:安徽工程大学警务站及第一浴室改造工程 |  |  |  | 标段: |  | 第2页 共8页
序号 | 项目编码 | 项目名称 | 项目特征描述 | 计量 单位 | 工程量 | 金额（元）
[6 empty] | 综合单价 | 合价 | 其中
[8 empty] | 定额 人工费 | 定额 机械费 | 暂估价
8 | 010802004001 | 防盗门 | 1.门洞口尺寸：1200*2100mm 2.门材质：钢制方管防盗门 3.样式：根据业主要求定制 4.其他：油漆防腐自行决定 | m2 | 2.52 | 185 | 466.2
9 | 补001 | 门口坡道及找平 | 1.门口坡道混凝土浇筑 2.人行道至道路坡道混凝土浇筑 3.门口电缆沟根据业主要求修补 4.尺寸、规格根据现场要求，施工单位自行勘察，决算时不予调整 | 项 | 1 | 2500 | 2500
|  | 警务室 |  |  |  |  | 54637.3 | 11210.33 | 614.73
10 | 011604002001 | 立面抹灰层拆除 | 1.拆除部位：墙面 2.抹灰层种类：水泥砂浆 3.其他：含面层附着物涂料 | m2 | 291.90 | 4.88 | 1424.47 | 980.78
11 | 011604003001 | 天棚抹灰层拆除 | 1.拆除部位：顶面 2.抹灰层种类：水泥砂浆 3.其他：含面层附着物涂料 | m2 | 85.80 | 6.31 | 541.4 | 372.37
12 | 011602001001 | 混凝土构件拆除 | 1.构件名称：混凝土台子 2.拆除构件的厚度或规格尺寸：1.45*0.75*0.4m 3.构件表面的附着物种类：面砖 | m3 | 0.44 | 278.15 | 122.39 | 54.21 | 32.77
13 | 011605001001 | 平面块料拆除 | 1.拆除的基层类型：水泥砂浆 2.饰面材料种类：面砖、地砖 | m2 | 10.00 | 13.03 | 130.3 | 89.6
14 | 010504001001 | 直形墙 | 1.墙规格：240mm厚 2.混凝土种类：商品混凝土 3.混凝土强度等级：C30 4.钢筋：含植筋及钢筋配置，16的螺纹钢加箍筋 | m3 | 0.48 | 2033.81 | 976.23 | 194.22 | 5.39
安徽省建设工程造价计价软件测评合格编号2018JS-06
分部分项工程量清单与计价表
工程名称:安徽工程大学警务站及第一浴室改造工程 |  |  |  | 标段: |  | 第3页 共8页
序号 | 项目编码 | 项目名称 | 项目特征描述 | 计量 单位 | 工程量 | 金额（元）
[6 empty] | 综合单价 | 合价 | 其中
[8 empty] | 定额 人工费 | 定额 机械费 | 暂估价
15 | 011702011001 | 直形墙模板 | 1.墙类型：直行墙 | m2 | 5.33 | 54.99 | 293.1 | 148.34 | 6.17
16 | 011201001001 | 墙面一般抹灰 | 1.底层厚度、砂浆配合比：12mm 1:3水泥砂浆 2.面层厚度、砂浆配合比：8mm 1:2.5水泥砂浆 | m2 | 5.26 | 32.53 | 171.11 | 82.06 | 4.8
17 | 011406003001 | 满刮腻子 | 1.基层类型：一般抹灰面 2.腻子种类：石膏腻子 3.刮腻子遍数：满批，二遍 | m2 | 381.66 | 10.37 | 3957.81 | 2259.66 | 68.7
18 | 011406001001 | 抹灰面油漆 | 1.基层类型：腻子面 2.油漆品种、刷漆遍数：乳胶漆，二遍 3.部位：内墙，业主指定位置 | m2 | 381.66 | 5.2 | 1984.63 | 516.16
19 | 补001 | 室内窗台贴面砖 | 1.拆除原有面砖 2.清扫窗台，清理干净 3.根据现场情况贴面砖 4.面砖颜色及规格根据业主要求确定 5.具体尺寸施工单位自行勘察现场，决算不予调整 | 个 | 4 | 300 | 1200
20 | 补002 | 防盗窗油漆 | 1.防盗窗表面绣清理干净 2.刷红丹漆防锈漆二遍 3.刷调和漆二遍 | 个 | 4 | 100 | 400
21 | 010807005001 | 纱窗 | 1.窗代号及洞口尺寸：0.87*1.1m，具体尺寸现场尺量 2.窗材质：PVC边框，金刚砂，颜色及目数根据业主要求 | 樘 | 4 | 139.94 | 559.76 | 63.45 | 1.76
22 | 补003 | 纱门 | 1.门洞口尺寸：0.9*2.7m，具体尺寸现场尺量 2.纱门材质：磁铁自吸隔断网，颜色及目数根据业主要求 | 樘 | 4 | 120 | 480
安徽省建设工程造价计价软件测评合格编号2018JS-06
分部分项工程量清单与计价表
工程名称:安徽工程大学警务站及第一浴室改造工程 |  |  |  | 标段: |  | 第4页 共8页
序号 | 项目编码 | 项目名称 | 项目特征描述 | 计量 单位 | 工程量 | 金额（元）
[6 empty] | 综合单价 | 合价 | 其中
[8 empty] | 定额 人工费 | 定额 机械费 | 暂估价
23 | WB011105006001 | 成品踢脚线 | 1.踢脚线高度：100mm 2.基层材料种类、规格：十二厘板 3.面层材料品种、规格、颜色：304不锈钢 | m | 75.76 | 54.54 | 4131.95 | 417.89 | 39.4
24 | 010810001002 | 窗帘 | 1.窗帘材质：成品卷帘 2.窗帘高度、宽度：1.9*1.75 3.窗帘规格、型号：根据业主要求 | 樘 | 4 | 168.25 | 673 | 26.07
25 | 010802003001 | 钢质防火门 | 1.门代号及洞口尺寸：1.5*2.1 2.成品安装：是 3.五金品种、规格：合页，锁，门吸，把手 | 樘 | 1 | 1559.33 | 1559.33 | 99.67 | 1.64
26 | 011405001001 | 金属面油漆 | 1.构件名称：宿舍门 2.除锈：铲除门原有油漆及锈斑 3.油漆品种、刷漆遍数：红丹防锈漆一遍，调和漆二遍（颜色根据业主确定） | m2 | 21.60 | 21.7 | 468.72 | 263.69
27 | 010101002001 | 挖一般土方 | 1.土壤类别：地表土 2.挖土深度：15cm | m3 | 6.93 | 46.82 | 324.46 | 223.15
28 | WB010101007001 | 原土打夯 | 1.土壤类别：场地平整 | m2 | 46.20 | 2.04 | 94.25 | 58.21 | 7.39
29 | 011101003001 | 地面混凝土 | 1.面层厚度、混凝土强度等级：C20混凝土，厚度150mm 2.模板：自行考虑 | m2 | 46.20 | 95.02 | 4389.92 | 917.81 | 240.92
30 | 011102001001 | 石材楼地面 | 1.结合层厚度、砂浆配合比或粘接剂种类：干硬性水泥砂浆 2.面层材料品种、规格、颜色：根据业主要求选型 3.厚度：3cm | m2 | 51.20 | 228.62 | 11705.34 | 1054.99 | 60.51
31 | 010605001001 | 钢板安装 | 1.钢材品种、规格：Q235钢板 2.钢板厚度：10mm 3.吊运方式：施工单位自行考虑 | m2 | 4.20 | 452.33 | 1899.79 | 132.1 | 97.59
安徽省建设工程造价计价软件测评合格编号2018JS-06
分部分项工程量清单与计价表
工程名称:安徽工程大学警务站及第一浴室改造工程 |  |  |  | 标段: |  | 第5页 共8页
序号 | 项目编码 | 项目名称 | 项目特征描述 | 计量 单位 | 工程量 | 金额（元）
[6 empty] | 综合单价 | 合价 | 其中
[8 empty] | 定额 人工费 | 定额 机械费 | 暂估价
32 | WB011501005001 | 成品保护 | 1.保护对象名称，材质：地面石材 2.防护材料品种、规格：自行考虑 | m2 | 51.20 | 2.71 | 138.75 | 17.92
33 | 010801006001 | 门锁更换 | 1.锁的品种：防盗门门锁更换 2.锁的规格：施工单位勘察现场确定规格 | 个 | 1 | 183.04 | 183.04 | 21
34 | WB011507003001 | 警务站门头标志牌 | 1.龙骨类型：外架附墙安装（方案自行考虑） 2.材料种类、规格：不锈钢 3.安装、固定方式：膨胀螺栓固定 4.宽度：同原有门头，施工单位自行勘察现场 5.面层：防水布，上部封闭 6.字样：同原有门头，施工单位自行勘察现场 | m2 | 14.60 | 310.2 | 4528.92 | 288.14 | 0.61
35 | WB011507003002 | 警务站宣传牌 | 1.龙骨类型：外架附墙安装（方案自行考虑） 2.材料种类、规格：不锈钢 3.安装、固定方式：膨胀螺栓固定 4.尺寸：2.5*5m，施工单位自行勘察现场 5.面层：防水布，上部及侧面封闭，带门 6.字样：同原有宣传牌，施工单位自行勘察现场 | m2 | 12.50 | 307.7 | 3846.25 | 240.56 | 0.53
36 | 030404034002 | 照明开关拆除 | 1.名称：双联单控开关 2.型号：86型 3.安装方式：暗装 | 个 | 4 | 2.85 | 11.4 | 7.84
37 | 030404035003 | 插座拆除 | 1.名称：五眼插座 2.型号：86型 3.安装方式：暗装 | 个 | 24 | 3.46 | 83.04 | 57.12
38 | 030412005001 | 荧光灯拆除 | 1.名称：荧光灯 2.型号：单管 3.安装形式：吸顶 | 套 | 8 | 7.13 | 57.04 | 39.2
安徽省建设工程造价计价软件测评合格编号2018JS-06
分部分项工程量清单与计价表
工程名称:安徽工程大学警务站及第一浴室改造工程 |  |  |  | 标段: |  | 第6页 共8页
序号 | 项目编码 | 项目名称 | 项目特征描述 | 计量 单位 | 工程量 | 金额（元）
[6 empty] | 综合单价 | 合价 | 其中
[8 empty] | 定额 人工费 | 定额 机械费 | 暂估价
39 | 030411001002 | 配管 | 1.名称：电力配管 2.材质：PVC管 3.规格：DN20 4.配置要求：暗敷 | m | 24.00 | 7.26 | 174.24 | 87.7
40 | 030411001003 | 配管 | 1.名称：电力配管 2.材质：PVC管 3.规格：DN20 4.配置要求：明敷 | m | 60.00 | 9.7 | 582 | 292.32
41 | 030411004002 | 配线 | 1.名称：电气配线 2.配线形式：管内敷设 3.型号：BV2.5mm2 4.材质：铜 | m | 180.00 | 3.31 | 595.8 | 103.32
42 | 030404035004 | 插座 | 1.名称：五眼插座 2.型号：86Z223A10 3.安装方式：暗装 | 个 | 24 | 12.02 | 288.48 | 114.24
43 | 030404035005 | 插座 | 1.名称：防水五眼插座 2.型号：86Z223A10 3.安装方式：明装 | 个 | 3 | 17.12 | 51.36 | 14.28
44 | 030404034003 | 照明开关 | 1.名称：双联单控开关 2.型号：250V 10a 3.安装方式：暗装 | 个 | 5 | 13.03 | 65.15 | 19.6
45 | 030404034004 | 照明开关 | 1.名称：单联单控开关 2.型号：250V 10a 3.安装方式：暗装 | 个 | 2 | 9.5 | 19 | 7.84
46 | 030411006002 | 接线盒 | 1.名称：开关、插座盒 2.材质：PVC 3.规格：86型 4.安装形式：暗装 | 个 | 25 | 5.4 | 135 | 59.5
47 | 030411006003 | 接线盒 | 1.名称：接线盒 2.材质：PVC 3.规格：86型 4.安装形式：明装 | 个 | 13 | 7.57 | 98.41 | 50.96
48 | 030412001001 | 普通灯具 | 1.名称：LED吸顶灯 2.型号：Φ250 3.规格：250V 12W | 套 | 2 | 72.1 | 144.2 | 19.32
49 | 030412005002 | 荧光灯 | 1.名称：双管荧光灯 2.型号：2*40W 3.安装形式：吸顶 | 套 | 8 | 72.73 | 581.84 | 98.56
50 | 030412005003 | 荧光灯 | 1.名称：单管荧光灯（防水型） 2.型号：LED 3.规格：30W 4.安装形式：壁装 | 套 | 6 | 60.81 | 364.86 | 58.8
安徽省建设工程造价计价软件测评合格编号2018JS-06
分部分项工程量清单与计价表
工程名称:安徽工程大学警务站及第一浴室改造工程 |  |  |  | 标段: |  | 第7页 共8页
序号 | 项目编码 | 项目名称 | 项目特征描述 | 计量 单位 | 工程量 | 金额（元）
[6 empty] | 综合单价 | 合价 | 其中
[8 empty] | 定额 人工费 | 定额 机械费 | 暂估价
51 | 030412004001 | 警务室灯箱 | 1.名称：警务室灯箱 2.型号：40*60cm 3.规格：参见原有灯箱 4.安装形式：壁装 | 套 | 1 | 438.29 | 438.29 | 20.3
52 | 补003 | 监控移位 | 1.监控拆除移位安装 2.安装位置业主确定 3.管线改造 4.安装完成后调试 | 次 | 1 | 150 | 150
53 | 补004 | 警务室标识牌拆装 | 1.原有警务室标识、功能牌及职能牌全部保护性拆除 2.根据业主要求安装至指定位置 3.拆装范围根据业主指定，施工单位自行现场勘探，一次性包干，决算不予调整 | 项 | 1 | 1000 | 1000
54 | 030904004001 | 警铃 | 1.名称：报警警铃 2.规格：根据业主要求确定 3.其他：含与开关连接管线（含变压器） 4.部位：安装在值班室内 | 个 | 1 | 234.86 | 234.86 | 28.98 | 0.04
55 | 030404034005 | 警铃开关 | 1.名称：报警警铃开关（含底座） 2.型号：根据业主要求确定 3.规格：根据业主要求确定 4.安装方式：室外明装 | 个 | 1 | 14.22 | 14.22 | 3.64
56 | 031001006001 | 塑料管 | 1.安装部位：室内 2.介质：给水 3.规格、压力等级：PP-R管de20 4.连接形式：热熔 5.压力试验及吹洗设计要求：根据要求 | m | 35.00 | 18.03 | 631.05 | 255.29 | 0.6
57 | 031001006002 | 塑料管 | 1.安装部位：室内 2.介质：排水 3.规格、压力等级：PVC管DN50 4.连接形式：粘接 | m | 15.00 | 23.21 | 348.15 | 135.03 | 0.05
安徽省建设工程造价计价软件测评合格编号2018JS-06
分部分项工程量清单与计价表
工程名称:安徽工程大学警务站及第一浴室改造工程 |  |  |  | 标段: |  | 第8页 共8页
序号 | 项目编码 | 项目名称 | 项目特征描述 | 计量 单位 | 工程量 | 金额（元）
[6 empty] | 综合单价 | 合价 | 其中
[8 empty] | 定额 人工费 | 定额 机械费 | 暂估价
58 | 031004003001 | 洗脸盆 | 1.材质：搪瓷 2.规格、类型：立式 3.组装形式：冷水 4.附件名称、数量：不锈钢水龙头 | 组 | 1 | 221.92 | 221.92 | 27.33
59 | 031004008001 | 其他成品卫生器具 | 1.材质：搪瓷 2.规格、类型：成品拖布池 3.组装形式：冷水 4.附件名称、数量：安装所需所有配件 | 组 | 1 | 168.26 | 168.26 | 23
60 | 010101003001 | 挖沟槽土方 | 1.土壤类别：三类土 2.挖土深度：2M 内 | m3 | 14.00 | 77.36 | 1083.04 | 744.8
61 | 010103001001 | 回填方 |  | m3 | 14.00 | 16.15 | 226.1 | 129.36 | 29.4
62 | WB031002004002 | 剔堵槽沟 | 1.规格：70*70以内 | m | 24.00 | 11.91 | 285.84 | 103.15
63 | WB011701009001 | 工具式脚手架 | 1.搭设方式、部位：室内 2.搭设高度：3.4m 3.脚手架材质：钢管 | m2 | 100.62 | 3.1 | 311.92 | 159.18 | 16.46
64 | 031301017001 | 脚手架搭拆 | 1.安装脚手架 |  | 1 | 86.91 | 86.91 | 27.62
合 计 | [6 empty] | 62106.08 | 12224.58 | 889.91
安徽省建设工程造价计价软件测评合格编号2018JS-06

## 1_F_措施项目清单与计价表-计算基础为数值
措施项目清单与计价表
工程名称:安徽工程大学警务站及第一浴室改造工程 |  |  | 标段: |  | 第1页 共1页
序号 | 项目编码 | 项目名称 | 计算基础 | 费率(%) | 金额(元)
1 | JC-01 | (土建工程)夜间施工增加费 | 1296.72 | 0.5 | 6.48
2 | JC-02 | (土建工程)二次搬运费 | 1296.72 | 1 | 12.97
3 | JC-03 | (土建工程)冬雨季施工增加费 | 1296.72 | 0.8 | 10.37
4 | JC-04 | (土建工程)已完工程及设备保护费 | 1296.72 | 0.1 | 1.3
5 | JC-05 | (土建工程)工程定位复测费 | 1296.72 | 1 | 12.97
6 | JC-06 | (土建工程)非夜间施工照明费 | 1296.72 | 0.4 | 5.19
7 | JC-07 | (土建工程)临时保护设施费 | 1296.72 | 0.2 | 2.59
8 | JC-08 | (土建工程)赶工措施费 | 1296.72 | 2.2 | 28.53
9 | ZC-01 | (装饰工程)夜间施工增加费 | 11582.3 | 0.5 | 57.91
10 | ZC-02 | (装饰工程)二次搬运费 | 11582.3 | 1.2 | 138.99
11 | ZC-03 | (装饰工程)冬雨季施工增加费 | 11582.3 | 0.7 | 81.08
12 | ZC-04 | (装饰工程)已完工程及设备保护费 | 11582.3 | 0.5 | 57.91
13 | ZC-05 | (装饰工程)工程定位复测费 | 11582.3 | 0.8 | 92.66
14 | ZC-06 | (装饰工程)非夜间施工照明费 | 11582.3 | 0.4 | 46.33
15 | ZC-07 | (装饰工程)临时保护设施费 | 11582.3 | 0.1 | 11.58
16 | ZC-08 | (装饰工程)赶工措施费 | 11582.3 | 2.1 | 243.23
17 | AC-01 | (安装工程)夜间施工增加费 | 235.46 | 0.5 | 1.18
18 | AC-02 | (安装工程)二次搬运费 | 235.46 | 1 | 2.35
19 | AC-03 | (安装工程)冬雨季施工增加费 | 235.46 | 0.7 | 1.65
20 | AC-04 | (安装工程)已完工程及设备保护费 | 235.46 | 0.3 | 0.71
21 | AC-05 | (安装工程)工程定位复测费 | 235.46 | 0.6 | 1.41
22 | AC-06 | (安装工程)非夜间施工照明费 | 235.46 | 0.6 | 1.41
23 | AC-07 | (安装工程)临时保护设施费 | 235.46 | 0.1 | 0.24
24 | AC-08 | (安装工程)赶工措施费 | 235.46 | 2.5 | 5.89
合计 |  |  |  |  | 824.93
安徽省建设工程造价计价软件测评合格编号2018JS-06

## 1_G_不可竞争项目清单与计价表-计算基础为数值
不可竞争项目清单与计价表
工程名称:安徽工程大学警务站及第一浴室改造工程 |  |  | 标段: |  | 第1页 共1页
序号 | 项目编码 | 项目名称 | 计算基数 | 费率(%) | 金额(元)
|  | 土建工程 |  |  | 267.5
1 | JF-01 | 环境保护费 | 1296.72 | 3.28 | 42.53
2 | JF-02 | 文明施工费 | 1296.72 | 5.12 | 66.39
3 | JF-03 | 安全施工费 | 1296.72 | 4.13 | 53.55
4 | JF-04 | 临时设施费 | 1296.72 | 8.1 | 105.03
5 | JF-05 | 环境保护税
|  | 装饰工程 |  |  | 1853.16
6 | ZF-01 | 环境保护费 | 11582.3 | 2.6 | 301.14
7 | ZF-02 | 文明施工费 | 11582.3 | 4.5 | 521.2
8 | ZF-03 | 安全施工费 | 11582.3 | 3.1 | 359.05
9 | ZF-04 | 临时设施费 | 11582.3 | 5.8 | 671.77
10 | ZF-05 | 环境保护税
|  | 安装工程 |  |  | 39.32
11 | AF-01 | 环境保护费 | 235.46 | 1.78 | 4.19
12 | AF-02 | 文明施工费 | 235.46 | 6.1 | 14.36
13 | AF-03 | 安全施工费 | 235.46 | 4.22 | 9.94
14 | AF-04 | 临时设施费 | 235.46 | 4.6 | 10.83
15 | AF-05 | 环境保护税
合计 |  |  |  |  | 2159.98
安徽省建设工程造价计价软件测评合格编号2018JS-06

## 1_I 税金计价表
税金计价表
工程名称:安徽工程大学警务站及第一浴室改造工程 |  |  | 标段: | 第1页 共1页
序号 | 项目名称 | 计算基础 | 计算基数 | 费率(%) | 金额(元)
1 | 增值税 | 分部分项工程费+措施项目费+不可竞争费+其他项目费 | 65090.99 | 9 | 5858.19
合计 |  |  |  |  | 5858.19
安徽省建设工程造价计价软件测评合格编号2018JS-06