## A_1 招标工程量清单封面
| 安徽工程大学六号楼宿舍3层办公室改造维修工程（301-303、308-310、312-313） | 工程
招标工程量清单
招 标 人:
(单位盖章)
造价咨询人:
(单位盖章)
安徽省建设工程造价计价软件测评合格编号2018JS-06

## 1_D_3 单位工程投标报价汇总表
单位工程投标报价汇总表
工程名称:安徽工程大学六号楼宿舍3层办公室改造维修工程（301-303、308-310、312-313） |  | 标段: | 第1页 共1页
序号 | 汇总内容 | 金 额(元) | 其中:材料、设备暂估价(元)
一 | 分部分项工程项目费
1.1 | 其中:定额人工费
1.2 | 定额机械费
1.3 | 综合费
二 | 措施项目费
三 | 不可竞争费
3.1 | 安全文明施工费
3.2 | 工程排污费
四 | 其他项目费
4.1 | 暂列金额
4.2 | 专业工程暂估价
4.3 | 计日工
4.4 | 总承包服务费
五 | 税金
六 | 工程造价
注：本表适用于单位工程招标控制价或投标报价的汇总，如无单位工程划分，单项工程也使用本表汇总。 安徽省建设工程造价计价软件测评合格编号2018JS-06

## 1_E_1 分部分项工程量清单计价表
分部分项工程量清单与计价表
工程名称:安徽工程大学六号楼宿舍3层办公室改造维修工程（301-303、308-310、312-313） |  |  |  | 标段: |  | 第1页 共3页
序号 | 项目编码 | 项目名称 | 项目特征描述 | 计量 单位 | 工程量 | 金额（元）
[6 empty] | 综合单价 | 合价 | 其中
[8 empty] | 定额 人工费 | 定额 机械费 | 暂估价
301-303、308-310、321-313
1 | 011610001001 | 门窗拆除 | 1、门窗拆除：窗户 2、室内高度：3.3m 3、门窗洞口尺寸：1.2*1.75m 4、材质：铁质 5、垃圾外运，现场清理 | m2 | 33.60
2 | 011610001002 | 门窗拆除 | 1、门窗拆除：防盗门 2、室内高度：3.3m 3、门窗洞口尺寸：1.2*1.75m 4、材质：铁质 5、垃圾外运，现场清理 | m2 | 22.00
3 | 011610001003 | 门窗拆除 | 1、门窗拆除：门 2、室内高度：3.3m 3、门窗洞口尺寸：1.2*1.75m 4、材质：木质 5、垃圾外运，现场清理 | m2 | 22.00
4 | 010802004001 | 防盗门 | 1.在原有木门处，安装新的防盗门：宽0.82m，高2.75m；2.主体材质：钢制类别：防盗门防带机械锁锁芯等级：A级（具体安装情况需施工方现在勘测）；3.防盗门带上亮 | m2 | 22.00
5 | 010807001001 | 金属窗 | 1.原有南北窗跟换新窗，宽1.2米，高1.75米；2.开启方式：推拉、类别：断桥铝门窗、是否含纱窗：含纱窗 | m2 | 33.60
6 | 010810001001 | 窗帘 | 在南北窗上安装窗帘1.遮光度：高遮光（70%-90%）；2.带铝合金轨道；3.布艺；4.现场勘测后安装.窗帘宽1.5m，高2米， | m2 | 48.00
7 | 010807005001 | 金属格栅（防盗）窗 | 1.在所有南边窗安装防盗窗；2.铝门窗；宽1.2米，高1.75米 | m2 | 16.80
安徽省建设工程造价计价软件测评合格编号2018JS-06
分部分项工程量清单与计价表
工程名称:安徽工程大学六号楼宿舍3层办公室改造维修工程（301-303、308-310、321-313） |  |  |  | 标段: |  | 第2页 共3页
序号 | 项目编码 | 项目名称 | 项目特征描述 | 计量 单位 | 工程量 | 金额（元）
[6 empty] | 综合单价 | 合价 | 其中
[8 empty] | 定额 人工费 | 定额 机械费 | 暂估价
8 | 补01 | 电气拆除、整修 | 1.原有房间内照明灯不拆除，原有电箱拆除，保留原有空开总开；2.现场整理；3、共计8间 | 项 | 1
9 | 030404017001 | 配电箱 | 1.新电箱安装；2.安装原有空开总开；3.新增吊扇空开C20双P；4.新增空调空开C25双P | 台 | 8
10 | 030411002001 | 线槽 | 1、名称：线槽 2、材质：PVC 3、规格：周长 ≤120 | m | 308.00
11 | 030411004001 | 配线 | 1、名称：电气配线 2、型号：BV2.5 3、材质：铜 4、配线部位：槽内配线 | m | 912.00
12 | 030411004002 | 配线 | 1、名称：电气配线 2、型号：BV4 3、材质：铜 4、配线部位：槽内配线 | m | 192.00
13 | 030404033001 | 风扇 | 1.吊扇电风扇五叶；2.工业纯铜电机 【1.4米56寸】 | 台 | 8
14 | 030404035001 | 插座 | 1、名称：五眼插座 2、型号：15A 3、安装方式：明装 | 个 | 24
15 | 030404035002 | 插座 | 1、名称：空调插座 2、型号：16A 3、安装方式：明装 | 个 | 8
16 | 030404034001 | 照明开关 | 1、名称：双开 2、型号：16A 3、安装方式：明装 | 个 | 8
17 | 030412005001 | 荧光灯 | 1、名称：日光灯 2、型号：单管 3、规格：20W 4、安装形式：墙壁 | 套 | 16
18 | 030411006001 | 接线盒 | 1、名称：开关、插座盒 2、材质：PVC 3、规格：86型 4、安装形式：明装 | 个 | 64
安徽省建设工程造价计价软件测评合格编号2018JS-06
分部分项工程量清单与计价表
工程名称:安徽工程大学六号楼宿舍3层办公室改造维修工程（301-303、308-310、321-313） |  |  |  | 标段: |  | 第3页 共3页
序号 | 项目编码 | 项目名称 | 项目特征描述 | 计量 单位 | 工程量 | 金额（元）
[6 empty] | 综合单价 | 合价 | 其中
[8 empty] | 定额 人工费 | 定额 机械费 | 暂估价
19 | WB030413002001 | 端子外部接线 | 1、名称：端子板外部接线 2、规格：2.5mm 3、接线方式：无端子 | 个 | 96
20 | 011104002001 | 竹、木（复合）地板 | 1.类别：强化复合地板；2.企口类型：双锁口；3包括其他辅料等 | m2 | 130.20
21 | 补2 | 墙面清洗 | 1、名称：墙面清洗 2、位置：3层东边水房及西边厕所洗手间墙裙清洗，含窗户 | 项 | 1
22 | 031301017001 | 脚手架搭拆 |  |  | 1
安徽省建设工程造价计价软件测评合格编号2018JS-06

## 1_F_措施项目清单与计价表
措施项目清单与计价表
工程名称:安徽工程大学六号楼宿舍3层办公室改造维修工程（301-303、308-310、312-313） |  |  | 标段: |  | 第1页 共2页
序号 | 项目编码 | 项目名称 | 计算基础 | 费率(%) | 金额(元)
1 | ZC-01 | (装饰工程)夜间施工增加费 | 分部分项人工费+分部分项机械费-大型机械进出场及安拆费
2 | ZC-02 | (装饰工程)次搬运费 | 分部分项人工费+分部分项机械费-大型机械进出场及安拆费
3 | ZC-03 | (装饰工程)冬雨季施工增加费 | 分部分项人工费+分部分项机械费-大型机械进出场及安拆费
4 | ZC-04 | (装饰工程)已完工程及设备保护费 | 分部分项人工费+分部分项机械费-大型机械进出场及安拆费
5 | ZC-05 | (装饰工程)工程定位复测费 | 分部分项人工费+分部分项机械费-大型机械进出场及安拆费
6 | ZC-06 | (装饰工程)非夜间施工照明费 | 分部分项人工费+分部分项机械费-大型机械进出场及安拆费
7 | ZC-07 | (装饰工程)临时保护设施费 | 分部分项人工费+分部分项机械费-大型机械进出场及安拆费
8 | ZC-08 | (装饰工程)赶工措施费 | 分部分项人工费+分部分项机械费-大型机械进出场及安拆费
1 | AC-01 | (安装工程)夜间施工增加费 | 分部分项人工费+分部分项机械费-大型机械进出场及安拆费
2 | AC-02 | (安装工程)二次搬运费 | 分部分项人工费+分部分项机械费-大型机械进出场及安拆费
3 | AC-03 | (安装工程)冬雨季施工增加费 | 分部分项人工费+分部分项机械费-大型机械进出场及安拆费
4 | AC-04 | (安装工程)已完工程及设备保护费 | 分部分项人工费+分部分项机械费-大型机械进出场及安拆费
5 | AC-05 | (安装工程)工程定位复测费 | 分部分项人工费+分部分项机械费-大型机械进出场及安拆费
6 | AC-06 | (安装工程)非夜间施工照明费 | 分部分项人工费+分部分项机械费-大型机械进出场及安拆费
7 | AC-07 | (安装工程)临时保护设施费 | 分部分项人工费+分部分项机械费-大型机械进出场及安拆费
8 | AC-08 | (安装工程)赶工措施费 | 分部分项人工费+分部分项机械费-大型机械进出场及安拆费
安徽省建设工程造价计价软件测评合格编号2018JS-06
措施项目清单与计价表
工程名称:安徽工程大学六号楼宿舍3层办公室改造维修工程（301-303、308-310、321-313） |  |  | 标段: |  | 第2页 共2页
序号 | 项目编码 | 项目名称 | 计算基础 | 费率(%) | 金额(元)
合计
安徽省建设工程造价计价软件测评合格编号2018JS-06

## 1_G_不可竞争项目清单与计价表
不可竞争项目清单与计价表
工程名称:安徽工程大学六号楼宿舍3层办公室改造维修工程（301-303、308-310、312-313） |  |  | 标段: |  | 第1页 共1页
序号 | 项目编码 | 项目名称 | 计算基础 | 费率(%) | 金额(元)
装饰工程
1 | ZF-01 | 环境保护费 | 分部分项人工费+分部分项机械费-大型机械进出场及安拆费 | 1
2 | ZF-02 | 文明施工费 | 分部分项人工费+分部分项机械费-大型机械进出场及安拆费 | 3.6
3 | ZF-03 | 安全施工费 | 分部分项人工费+分部分项机械费-大型机械进出场及安拆费 | 3.1
4 | ZF-04 | 临时设施费 | 分部分项人工费+分部分项机械费-大型机械进出场及安拆费 | 5.8
5 | ZF-05 | 工程排污费
安装工程
6 | AF-01 | 环境保护费 | 分部分项人工费+分部分项机械费-大型机械进出场及安拆费 | 0.9
7 | AF-02 | 文明施工费 | 分部分项人工费+分部分项机械费-大型机械进出场及安拆费 | 2.8
8 | AF-03 | 安全施工费 | 分部分项人工费+分部分项机械费-大型机械进出场及安拆费 | 2.4
9 | AF-04 | 临时设施费 | 分部分项人工费+分部分项机械费-大型机械进出场及安拆费 | 4.6
10 | AF-05 | 工程排污费
合计
安徽省建设工程造价计价软件测评合格编号2018JS-06

## 1_I 税金计价表
税金计价表
工程名称:安徽工程大学六号楼宿舍3层办公室改造维修工程（301-303、308-310、312-313） |  |  | 标段: | 第1页 共1页
序号 | 项目名称 | 计算基础 | 计算基数 | 费率(%) | 金额(元)
1 | 增值税 | 分部分项工程费+措施项目费+不可竞争费+其他项目费 |  | 9
合计
安徽省建设工程造价计价软件测评合格编号2018JS-06