## 清单
安徽工程大学化学实验楼109室改造、4教北门增设无障碍通道及女生6号楼消防管道维修 工程清单报价表
序号 | 项目名称 | 项目特征描述 | 计量 单位 | 工程量 | 综合 单价 | 合计 | 备注
一 |  | 化学实验楼109室改造 |  |  |  |  | 1、报价单位在报价前应到现场探勘，确认现场环境和具体工作内容后再行报价； 2、报价前由维修管理科进行答疑，无疑问后进行报价； 3、中标单位应按合同价7‰缴纳水电费，相应费用包含在报价中，后期不做调整； 4、所有材料必须符合国家标准；给排水管：伟星/金德/日丰；水龙头：九牧/TOTO/摩恩；阀门（铜杆铜芯）：兰高阀/力牌/工牌/竹箦；乳胶漆：立邦、多乐士、华润 5、施工过程应注意施工安全，登高作业、临电、防火措施等必须到位，做好安全防护隔离和警戒措施； 6、所有建筑垃圾需袋装后，运出校外（临时垃圾堆场，垃圾不得裸露堆放）； 7、施工过程中，需要进行照片做记录，每道工序（或隐蔽记录）需有远、中、近景三张照片作为凭证； 8、工期10天（不得有意延误工期）
1 | 增设水池 | 1、增设水池 2、陶瓷面盆40cm*60cm 3、砖砌水池高度为80cm 4、表面贴瓷砖 5、含下水改造，接8米长水管、三通、下水软管等配件 | 个 | 1
2 | 墙面乳胶漆 | 1、原墙面铲除至基层 2、满批腻子两边 3、乳胶漆一底两面 | ㎡ | 160
3 | 墙面粉刷 | 1、墙面粉刷修补 | ㎡ | 10
4 | 给水改造 | 1、给水改造 2、原室内铁管改PPR管（8米）新增DN20的PPR管5米，含所需的三通、配件、水龙头两个、阀门两个 | 项 | 1
5 | 下水管道更换 | 1、更换顶面从209下穿至109的连接管、S弯、及支管等所需的一切费用 | 项 | 1
6 | 顶部漏水维修 | 1、顶部漏水维修 2、水池下水管周边楼板漏水修补 3、主雨水管与污水管周边楼板漏水修补 4、含管道更换、楼板凿除、恢复等 | 项 | 1
7 | 线路查找 | 1、线路查找修复 2、原地面电线断电拆除、地面修补等 | 项 | 1
8 | 其他 | 1、部分瓷砖修补 2、窗户拆除及所需拆除的项目等 | 项 | 1
二 |  | 4教北门增设无障碍通道
9 | 无障碍通道 | 1、楼梯拆除 2、新增无障碍通道1.2*1.6m 3、原防滑条拆除恢复 4、混凝土C25浇筑1.2*1.6m*0.1m厚 5、含所需的模板等费用 6、基层平整 | 项 | 1
10 | 花岗岩 | 1、火烧面花岗岩面层 2、含防滑槽 3、具体以业主要求为准 | ㎡ | 1.92
三 |  | 女生6号楼消防管道维修
11 | 消防水管根部漏水 | 1、原消防管根部混凝土板剔凿，抢修结堵漏，消防管道根部采用PVC套管包管高度为20cm，混凝土浇筑，防水处理，楼板恢复 2、投标单位自行勘察现场，总价包干，结算不予调整 3、报价含模板制安费 | 项 | 1
四 | 措施费 | 含措施费、现场地面及成品保护、扬尘污染，周边安全维护、警示标识、工程内容、标识等。 | 项 | 1
五 | 税费 | 税金9﹪ | 项 | 1
合计（元） |  | 小写 | 大写
施工单位：（盖章） |  |  | 负责人/联系电话：