## 清单
安徽工程大学化环2＃楼东门头改造及周转房维修工程清单报价表
序号 | 项目名称 | 项目特征描述 | 计量单位 | 工程量 | 综合单价 | 合 计 | 备注
一 | 研3-5-402 | [5 empty] | 1、报价单位在报价前应到现场探勘，确认现场环境和具体工作内容后再行报价； 2、报价前由维修管理科进行答疑，无疑问后进行报价； 3、中标单位应按合同价7‰缴纳水电费，相应费用包含在报价中，后期不做调整； 4、所有材料必须符合国家标准；乳胶漆：立邦、多乐士、华润 防水卷材：雨虹、星火、江苏三洋 地弹门框料：中铝、凤铝、坚美 地弹簧：皇冠、GMT、坚朗 5、施工过程应注意施工安全，登高作业、临电、防火措施等必须到位，做好安全防护隔离和警戒措施； 6、所有建筑垃圾需袋装后，运出校外（临时垃圾堆场，垃圾不得裸露堆放）； 7、施工过程中，需要进行照片做记录，每道工序（或隐蔽记录）需有远、中、近景三张照片作为凭证； 8、工期15天（不得有意延误工期）。
1 | 下水三角阀更换 | 1.更换下水三角阀一个 | 个 | 1
2 | 热水器管线改造 | 1.热水器管线按要求连接洗脸盆，洗浴间淋浴管 2.管线为明管 | 项 | 1
二 | 7-2-202宿舍
1 | 更换灯具 | 1.部位：卫生间处 2.LED集成吊顶节能灯，尺寸300*300 | 盏 | 1
2 | 阳台门维修 | 1.凿除门底吸铁石 2.增加插销 | 项 | 1
3 | 窗户拆除 | 1.原窗户拆除 2.垃圾外运及现场清理 | 樘 | 1
4 | 窗洞边修复 | 1.拆除部位水泥砂浆修补 | 项 | 1
5 | 塑钢窗 | 1. 钢化玻璃5+9A+5 2.60系列塑钢平开门型材厚2.5mm，尺寸1.0m*1.5m | 樘 | 1
三 | 环化2#楼东门头维修
1 | 拆除项 | 1.卷帘门保护性拆除 2.木质门拆除 3.垃圾外运及现场清理,卷帘门搬运至指定地点 | 项 | 1
2 | 门洞口边修复 | 1.拆除部位水泥砂浆修补 | 项 | 1
3 | 天棚修补 | 1.室外天棚破损处修补 2.修补用材料根据现场实际情况确定，龙骨可能需要修补 | 项 | 1
4 | 天棚出新 | 1.室外乳胶漆2遍 | m2 | 74.8
5 | 雨棚屋面修补，清理 | 1. 对雨棚屋面破损处水泥砂浆修补，清理垃圾 2.过水口清理 | 项 | 1
6 | 落水管 | 1. 新增雨水落水管硬聚氯乙烯排水管φ110 2.综合单价考虑各类配件，开孔等费用 | m | 7.8
7 | SBS防水层 | 1. 清理基层，保证基层干净无污 2. 4厚SBS防水层 | m2 | 150
8 | 地弹门 | 1. 框料：断热铝合金 2. 玻璃品种：6+12A+6 3. 报价含成品门购置、门套（框）、固定把手、油漆、五金配件及安装等所有费用 | m2 | 6.12
四 | 措施费及其他费用 | 含措施费、扬尘污染，周边安全维护、警示标识、工程内容、标识等。 | 项 | 1
五 | 税金 | 税金9% | 项 | 1
合计 |  | 小写： | 大写：
施工单位：（盖章） 日期： |  |  | 负责人/联系电话：