## 1_D_3 单位工程最高投标限价汇总表（含单列）
单位工程投标报价汇总表
工程名称:安徽工程大学外国语学院脑电研究中心眼动实验室改造工程 |  |  | 第1页 共1页
序号 | 汇总内容 | 金 额(元) | 其中:材料、设备暂估价(元)
一 | 分部分项工程项目费 | 0
1.1 | 其中:定额人工费 | 0 | 0
1.2 | 定额机械费 | 0 | 0
1.3 | 综合费 | 0 | 0
二 | 措施项目费 | 0 | 0
三 | 不可竞争费 | 0 | 0
3.1 | 安全文明施工费 | 0 | 0
3.2 | 工程排污费 |  | 0
四 | 其他项目费 |  | 0
4.1 | 暂列金额 |  | 0
4.2 | 专业工程暂估价 |  | 0
4.3 | 计日工 |  | 0
4.4 | 总承包服务费 |  | 0
五 | 计税不计费 |  | 0
六 | 税金 | 0 | 0
七 | 不计税不计费 |  | 0
八 | 工程造价 | 0
注：本表适用于单位工程招标控制价或投标报价的汇总，如无单位工程划分，单项工程也使用本表汇总。 安徽省建设工程造价计价软件测评合格编号2018JS-06

## 1_E_1 分部分项工程量清单计价表-含合计
分部分项工程量清单与计价表
工程名称:安徽工程大学外国语学院脑电研究中心眼动实验室改造工程 |  |  |  | 标段: |  | 第4页 共5页
序号 | 项目编码 | 项目名称 | 项目特征描述 | 计量 单位 | 工程量 | 金额（元）
[6 empty] | 综合单价 | 合价 | 其中
[8 empty] | 定额 人工费 | 定额 机械费 | 暂估价
19 | 补001 | 眼动仪隔音室 | （一）面积7.29m2（外尺寸长3.1m*宽2.4m*高2.7m） （二、装饰材料 选用环保等级高，甲醛浓度低的装饰材料，使室内甲醛浓度在0.1mg/m3左右。 （三）、主体结构 四周与顶部屏蔽层内部做龙骨，在龙骨内填充隔音棉，在龙骨外面做隔音毡，隔音毡上做内层结构板(石膏板)，结构板上固定消音棉。底部隔层板上面粘贴隔音毡，上面铺设高密度吸音地毯。在外壁板上做喷塑处理，大气而美观。 （四）、隔音门 模板式隔音门结构：隔音门有两层木工板中间夹带着隔音棉制作而成，在表面粘贴吸音棉，能达到很好的隔音效果，此门关闭以后可以和四周墙壁形成一体格局，达到美观、隔音、实用等。门洞尺寸1.8m*0.9m （五）、系统要求 1、送风系统、排风系统： 对于进入屏蔽机房内的送风及排风均应通过波导窗，以保证整体屏蔽指标，为减小风阻系数，增加有效的通风面积，该工程采用蜂窝形通风波导窗。 为保证室内有足够的新风和保持设备的恒温以及实验人员良好的实验状态。采用1匹风管式空调（外装）在实验室顶部安装消音送、回风管，连接空调风机，以保证实验室内有良好的实验环境。 波导窗（300mm×300mm） 4只，2只用于空调送风2只空调回风。 | 套 | 1
安徽省建设工程造价计价软件测评合格编号2018JS-06
分部分项工程量清单与计价表
工程名称:安徽工程大学外国语学院脑电研究中心眼动实验室改造工程 |  |  |  | 标段: |  | 第5页 共5页
序号 | 项目编码 | 项目名称 | 项目特征描述 | 计量 单位 | 工程量 | 金额（元）
[6 empty] | 综合单价 | 合价 | 其中
[8 empty] | 定额 人工费 | 定额 机械费 | 暂估价
|  |  | 2、供配电系统： a．根据各类电源的种类及负荷的大小，分别选用相同容量的电源滤波器引入屏蔽室内，滤波器根据需求可以安装在机房顶部也可以安装在侧面。对原供电系统进行相应的改造。 b．在屏蔽室内安装有照明开关和插座开关。 c．在墙壁上安装五孔插座。 d.逻辑接地与大楼接地相连接。 开关插座等设施的具体数量及位置以满足甲方使用要求为准。 3、通讯系统：脑电实验屏蔽室要和室外进行通讯对话，所以安装通讯滤波器。 4、监控系统：为了在实验过程中，外面能了解到屏蔽室里的情况，在屏蔽室里安装监控。 5、照明系统：采用600*600 LED吸顶灯，具有亮度高、美观、整洁耐用等效果。（2盏） 6、接地系统：实验室带有自行放电功能，为了更好地保护实验室及实验设备的安全，在楼外做1个接地桩或者与大楼接地联通，用于机房和设备接地。 *（六）要兼容德国BP的actichamp信号采集系统设备以及加拿大EYELINK视觉追踪系统设备，并提供图片等证明材料。 | 1 | 项
合 计
安徽省建设工程造价计价软件测评合格编号2018JS-06

## 1_F_措施项目清单与计价表-计算基础为数值
措施项目清单与计价表
工程名称:安徽工程大学外国语学院脑电研究中心眼动实验室改造工程 |  |  | 标段: |  | 第1页 共1页
序号 | 项目编码 | 项目名称 | 计算基础 | 费率(%) | 金额(元)
1 | ZC-01 | (装饰工程)夜间施工增加费 |  | 0.5 | 0
2 | ZC-02 | (装饰工程)二次搬运费 |  | 1.2 | 0
3 | ZC-03 | (装饰工程)冬雨季施工增加费 |  | 0.7 | 0
4 | ZC-04 | (装饰工程)已完工程及设备保护费 |  | 0.5 | 0
5 | ZC-05 | (装饰工程)工程定位复测费 |  | 0.8 | 0
6 | ZC-06 | (装饰工程)非夜间施工照明费 |  | 0.4 | 0
7 | ZC-07 | (装饰工程)临时保护设施费 |  | 0.1 | 0
8 | ZC-08 | (装饰工程)赶工措施费 |  | 2.1 | 0
合计 |  |  |  |  | 0
安徽省建设工程造价计价软件测评合格编号2018JS-06

## 1_G_不可竞争项目清单与计价表-计算基础为数值
不可竞争项目清单与计价表
工程名称:安徽工程大学外国语学院脑电研究中心眼动实验室改造工程 |  |  | 标段: |  | 第1页 共1页
序号 | 项目编码 | 项目名称 | 计算基数 | 费率(%) | 金额(元)
1 | ZF-01 | 环境保护费 |  | 2.6 | 0
2 | ZF-02 | 文明施工费 |  | 4.5 | 0
3 | ZF-03 | 安全施工费 |  | 3.1 | 0
4 | ZF-04 | 临时设施费 |  | 5.8 | 0
5 | ZF-05 | 环境保护税
合计 |  |  |  |  | 0
安徽省建设工程造价计价软件测评合格编号2018JS-06

## 1_I 税金计价表
税金计价表
工程名称:安徽工程大学外国语学院脑电研究中心眼动实验室改造工程 |  |  | 标段: | 第1页 共1页
序号 | 项目名称 | 计算基础 | 计算基数 | 费率(%) | 金额(元)
1 | 增值税 | 分部分项工程费+措施项目费+不可竞争费+其他项目费 |  | 9 | 0
合计 |  |  |  |  | 0
安徽省建设工程造价计价软件测评合格编号2018JS-06