## 1 E.1 分部分项工程量清单计价表
E.1 分部分项工程量清单计价表
工程名称：安徽工程大学C座建筑工程学院1-3层内部走廊出新改造项目 | [5 empty] | 标段： |  |  |  |  | 第1页 共2页
序号 | 项目编码 | 项目名称 |  | 项目特征描述 | 计量 单位 |  | 工程量 | 金额（元）
[8 empty] | 综合单价 | 合价 | 其中
[10 empty] | 定额 人工费 |  | 定额 机械费 | 暂估价
1 | 011608002001 | 铲除涂料、裱糊面 |  | 1、铲除部位名称：天棚及墙面 2、综合单价包含垃圾清运及保洁费用 | m2 |  | 1800.000
2 | 011406003001 | 满刮腻子 |  | 1、腻子种类：柔性内墙腻子 2、刮腻子遍数：2遍 | m2 |  | 1800.000
3 | 011406001001 | 抹灰面油漆 |  | 1、基层类型：腻子面 2、油漆品种、刷漆遍数：高档环保内墙乳胶漆，2遍 3、部位：天棚及内墙 | m2 |  | 1800.000
4 | ZB010101001001 | 成品保护 |  | 1、油漆施工过程中可能污染到的天棚，墙面，墙面挂件等贴膜保护 2、此项费用包干，结算时不做调整 | 项 |  | 1.000
5 | WB011207002001 | 墙面木（轻钢）龙骨 |  | 1、龙骨材料种类、规格、中距：轻钢龙骨，间距300mm | m2 |  | 13.800
6 | WB011207004001 | 墙面基层 |  | 1、基层材料种类、规格：9mm石膏板 | m2 |  | 13.800
7 | 011104002001 | 竹、木（复合）地板 |  | 1、面层材料品种、规格、颜色：仿实木强化复合地板，颜色样式等参数有业主单位指定 | m2 |  | 57.590
8 | WB011104007001 | 木地台基层板 |  | 1、基层板种类、规格：18厘多层板 | m2 |  | 57.590
9 | WB011104009001 | 木地台钢龙骨 |  | 1、龙骨材料种类、规格：40*20*3镀锌方钢@400*400mm 2、高度：150mm | m2 |  | 57.590
测评合格编号:2021JS-02【新点2013清单造价V10.0安徽版】
E.1 分部分项工程量清单计价表
工程名称：安徽工程大学C座建筑工程学院1-3层内部走廊出新改造项目 | [5 empty] | 标段： |  |  |  |  | 第2页 共2页
序号 | 项目编码 | 项目名称 |  | 项目特征描述 | 计量 单位 |  | 工程量 | 金额（元）
[8 empty] | 综合单价 | 合价 | 其中
[10 empty] | 定额 人工费 |  | 定额 机械费 | 暂估价
10 | 011701001001 | 综合脚手架 |  | 1、搭设高度：根据现场实际需求 2、脚手架材质：钢制 3、石膏板隔断施工时可能会涉及到即有障碍物拆除，综合单价包括可能出现的拆除及恢复费用 | 项 |  | 1.000
测评合格编号:2021JS-02【新点2013清单造价V10.0安徽版】

## 2 附录F 措施项目清单计价表
附录F 措施项目清单与计价表
工程名称：安徽工程大学C座建筑工程学院1-3层内部走廊出新改造项目 |  |  |  | 标段： |  |  | 第1页 共1页
序号 | 项目编码 |  | 项目名称 |  | 计算基础 | 费率（%） |  | 金额（元）
1 | ZC-01 |  | 夜间施工增加费 |  |  | 0.500
2 | ZC-02 |  | 二次搬运费 |  |  | 1.200
3 | ZC-03 |  | 冬雨季施工增加费 |  |  | 0.700
4 | ZC-04 |  | 已完工程及设备保护费 |  |  | 0.500
5 | ZC-05 |  | 工程定位复测费 |  |  | 0.800
6 | ZC-06 |  | 非夜间施工照明费 |  |  | 0.400
7 | ZC-07 |  | 临时保护设施费 |  |  | 0.100
8 | ZC-08 |  | 赶工措施费 |  |  | 2.100
合 计
测评合格编号:2021JS-02【新点2013清单造价V10.0安徽版】

## 3 附录G 不可竞争项目清单与计价表
附录G 不可竞争项目清单与计价表
工程名称：安徽工程大学C座建筑工程学院1-3层内部走廊出新改造项目 |  |  |  | 标段： |  |  | 第1页 共1页
序号 | 项目编码 |  | 项目名称 |  | 计算基数 | 费率（%） |  | 金额（元）
1 | ZF-01 |  | 环境保护费 |  |  | 2.600
2 | ZF-02 |  | 文明施工费 |  |  | 4.500
3 | ZF-03 |  | 安全施工费 |  |  | 3.100
4 | ZF-04 |  | 临时设施费 |  |  | 5.800
5 | ZF-05 |  | 环境保护税
合 计
测评合格编号:2021JS-02【新点2013清单造价V10.0安徽版】

## 4 H.1 其他项目清单与计价汇总表
H.1 其他项目清单与计价汇总表
工程名称：安徽工程大学C座建筑工程学院1-3层内部走廊出新改造项目 |  |  | 标段： |  | 第1页 共1页
序号 | 项目名称 |  |  | 金额(元)
1 | 暂列金额
2 | 专业工程暂估价
3 | 计日工
4 | 总承包服务费
合 计
测评合格编号:2021JS-02【新点2013清单造价V10.0安徽版】

## 5 H.2 暂列金额明细表
H.2 暂列金额明细表
工程名称：安徽工程大学C座建筑工程学院1-3层内部走廊出新改造项目 |  |  |  | 标段： |  | 第1页 共1页
序号 | 项目名称 |  | 计量单位 |  | 暂定金额(元) |  | 备注
合 计
测评合格编号:2021JS-02【新点2013清单造价V10.0安徽版】
说明：此表由招标人填写，如不能详列，也可只列暂定金额总额，投款人应将上述暂列金额计入投标总价中。

## 6 H.3 专业工程暂估价计价表
H.3 专业工程暂估价计价表
工程名称：安徽工程大学C座建筑工程学院1-3层内部走廊出新改造项目 |  |  |  | 标段： |  | 第1页 共1页
序号 | 工程名称 |  | 工程内容 |  | 金额(元) |  | 备注
合 计
测评合格编号:2021JS-02【新点2013清单造价V10.0安徽版】
说明：此表中“金额”由招标人填写。投标时，投标人应按招标人所列金额计入投标总价中。结算时按合同约定结算金额填写。

## 7 H.4 计日工表
H.4 计日工表
工程名称：安徽工程大学C座建筑工程学院1-3层内部走廊出新改造项目 |  |  |  | 标段： |  |  | 第1页 共1页
编码 | 项目名称 |  | 单位 |  | 数量 | 综合单价 |  | 合价（元）
一 | 人工
人工费小计
二 | 材料
材料费小计
三 | 施工机械
施工机械费小计
合 计
测评合格编号:2021JS-02【新点2013清单造价V10.0安徽版】
说明：此表项目名称、数量由招标人填写，编制最高投标限价时，综合单价由招标人按有关计价规定确定；投标时，综合单价由投标人自主报价，按招标人所列数量计算合价计入投标总价中。结算时，按发承包双方确认的实际数量计算。

## 8 H.5 总承包服务费计价表
H.5 总承包服务费计价表
工程名称：安徽工程大学C座建筑工程学院1-3层内部走廊出新改造项目 |  |  |  | 标段： |  |  | 第1页 共1页
序号 | 工程名称 |  | 项目价值(元) |  | 服务内容 | 费率(％) |  | 金额(元)
1 | 发包人发包专业工程
2 | 发包人供应材料
合 计
测评合格编号:2021JS-02【新点2013清单造价V10.0安徽版】

## 9 附录I 税金计价表
附录I 税金计价表
工程名称：安徽工程大学C座建筑工程学院1-3层内部走廊出新改造项目 |  |  |  | 标段： |  | 第1页 共1页
序号 | 项目名称 |  | 计算基础 |  | 计算基数 |  | 费率(％) | 金额(元)
1 | 增值税 |  | 分部分项工程费+措施项目费+不可竞争费+其他项目费 |  |  |  | 9.000
合 计
测评合格编号:2021JS-02【新点2013清单造价V10.0安徽版】