## D_3 单位工程投标报价汇总表(规范)
单位工程投标报价汇总表
工程名称:安徽工程大学3教空调线路改造工程 |  | 标段: | 第1页 共1页
序号 | 汇总内容 | 金 额(元) | 其中:材料、设备暂估价(元)
1 | 分部分项工程费
2 | 措施项目费
3 | 不可竞争费
3.1 | 安全文明施工费
3.2 | 工程排污费
4 | 其他项目费
4.1 | 暂列金额
4.2 | 专业工程暂估价
4.3 | 计日工
4.4 | 总承包服务费
5 | 税金
工程造价=1+2+3+4+5
注：本表适用于单位工程招标控制价或投标报价的汇总，如无单位工程划分，单项工程也使用本表汇总。 安徽省建设工程造价计价软件测评合格编号2018JS-06

## E_1 分部分项工程量清单计价表
分部分项工程量清单计价表
工程名称:安徽工程大学3教空调线路改造工程 |  |  |  | 标段: |  | 第1页 共1页
序号 | 项目编码 | 项目名称 | 项目特征描述 | 计量单位 | 工程量 | 金 额(元)
[6 empty] | 综合单价 | 合价 | 其 中
[8 empty] | 定额 人工费 | 定额 机械费 | 暂估价
1 | 030404017001 | 配电箱 | 1、总配电箱； 2、具体做法参照施工图纸及相关规范要求。 | 台 | 1
2 | 030404017002 | 二层配电箱 | 1、二层配电箱； 2、具体做法参照施工图纸及相关规范要求。 | 台 | 1
3 | 030404017003 | 三层配电箱 | 1、三层配电箱； 2、具体做法参照施工图纸及相关规范要求。 | 台 | 1
4 | 030404017004 | 室内配电箱 | 1、室内配电箱； 2、具体做法参照施工图纸及相关规范要求。 | 台 | 14
5 | 030404017005 | PZ30箱 | 1、PZ30箱； 2、具体做法参照施工图纸及相关规范要求。 | 台 | 28
6 | 030411003001 | 桥架 | 1、钢制桥架； 2、规格：100*200； 3、根据相关规范要求施工。 | m | 147.4
7 | 030411001001 | 配管 | 1、阻燃PVC管； 2、规格：DN40； 3、根据相关规范要求施工。 | m | 275.4
8 | 030411002001 | 线槽 | 1、线槽敷设； 2、规格根据实际线路调整， 3、根据相关规范要求施工。 | m | 467.6
9 | 030408001001 | 电力电缆 | 1、电力电缆敷设； 2、规格：WDZ-YJV-4x95+E35； 3、根据相关规范要求施工。 | m | 45
10 | 030408001002 | 电力电缆 | 1、电力电缆敷设； 2、规格：WDZ-YJV-4x35+E16； 3、根据相关规范要求施工。 | m | 49
11 | 030408001003 | 电力电缆 | 1、电力电缆敷设； 2、规格：WDZ-YJV-4x10+E10； 3、根据相关规范要求施工。 | m | 310.4
12 | 030411004001 | 配线 | 1、管内配线； 2、BV-4mm2； 3、根据相关规范要求施工。 | m | 1503.6
13 | 030408006001 | 电力电缆头 | 1、电缆头敷设； 2、规格：WDZ-YJV-4x95+E35； | 个 | 2
14 | 030408006002 | 电力电缆头 | 1、电缆头敷设； 2、规格：WDZ-YJV-4x35+E16； | 个 | 4
15 | 030408006003 | 电力电缆头 | 1、电缆头敷设； 2、规格：WDZ-YJV-4x10+E10； | 个 | 28
16 | WB031002005001 | 机械钻孔 | 1、现场机械开孔； 2、原桥架开孔等其他墙体开孔费用，投标单位自行勘探现场，后期结算不做调整。 | 项 | 1
17 | 030408008001 | 防火堵洞 | 1、防火堵洞； 2、根据相关规范要求施工。 | 项 | 1
18 | 030414002001 | 送配电装置系统 | 1、1KV送配电调试。 | 系统 | 1
安徽省建设工程造价计价软件测评合格编号2018JS-06

## F_措施项目清单与计价表
措施项目清单与计价表
工程名称:安徽工程大学3教空调线路改造工程 |  |  | 标段: |  | 第1页 共1页
序号 | 项目编码 | 项目名称 | 计算基础 | 费率(%) | 金额(元)
1 | AC-01 | 夜间施工增加费 | 分部分项人工基价+分部分项机械基价-(大型机械进出场及安拆人工基价+大型机械进出场及安拆机械基价)
2 | AC-02 | 二次搬运费 | 分部分项人工基价+分部分项机械基价-(大型机械进出场及安拆人工基价+大型机械进出场及安拆机械基价)
3 | AC-03 | 冬雨季施工增加费 | 分部分项人工基价+分部分项机械基价-(大型机械进出场及安拆人工基价+大型机械进出场及安拆机械基价)
4 | AC-04 | 已完工程及设备保护费 | 分部分项人工基价+分部分项机械基价-(大型机械进出场及安拆人工基价+大型机械进出场及安拆机械基价)
5 | AC-05 | 工程定位复测费 | 分部分项人工基价+分部分项机械基价-(大型机械进出场及安拆人工基价+大型机械进出场及安拆机械基价)
6 | AC-06 | 非夜间施工照明费 | 分部分项人工基价+分部分项机械基价-(大型机械进出场及安拆人工基价+大型机械进出场及安拆机械基价)
7 | AC-07 | 临时保护设施费 | 分部分项人工基价+分部分项机械基价-(大型机械进出场及安拆人工基价+大型机械进出场及安拆机械基价)
8 | AC-08 | 赶工措施费 | 分部分项人工基价+分部分项机械基价-(大型机械进出场及安拆人工基价+大型机械进出场及安拆机械基价)
9 | AC-09 | 其它措施项目费
合计
安徽省建设工程造价计价软件测评合格编号2018JS-06

## G_不可竞争项目清单与计价表
不可竞争项目清单与计价表
工程名称:安徽工程大学3教空调线路改造工程 |  |  | 标段: |  | 第1页 共1页
序号 | 项目编码 | 项目名称 | 计算基础 | 费率(%) | 金额(元)
1 | AF-01 | 环境保护费 | 分部分项人工基价+分部分项机械基价-(大型机械进出场及安拆人工基价+大型机械进出场及安拆机械基价) | 0.9
2 | AF-02 | 文明施工费 | 分部分项人工基价+分部分项机械基价-(大型机械进出场及安拆人工基价+大型机械进出场及安拆机械基价) | 2.8
3 | AF-03 | 安全施工费 | 分部分项人工基价+分部分项机械基价-(大型机械进出场及安拆人工基价+大型机械进出场及安拆机械基价) | 2.4
4 | AF-04 | 临时设施费 | 分部分项人工基价+分部分项机械基价-(大型机械进出场及安拆人工基价+大型机械进出场及安拆机械基价) | 4.6
5 | AF-05 | 工程排污费
合计
安徽省建设工程造价计价软件测评合格编号2018JS-06

## I 税金计价表
税金计价表
工程名称:安徽工程大学3教空调线路改造工程 |  |  | 标段: | 第1页 共1页
序号 | 项目名称 | 计算基础 | 计算基数 | 费率(%) | 金额(元)
1 | 增值税 | 分部分项工程费+措施项目费+不可竞争费+其他项目费 |  | 9
合计
安徽省建设工程造价计价软件测评合格编号2018JS-06