## 清单
安徽工程大学征兵工作站屋顶漏水维修及原总务处办公楼维修工程分部分项工作量清单报价表
序号 | 项目名称 | 项目特征描述 | 计量单位 | 工程量 | 综合单价 | 合 计 | 备注
一 | 征兵站 | [5 empty] | 1、报价单位在报价前应到现场探勘，确认现场环境和具体工作内容后再行报价； 2、报价前由维修管理科进行答疑，无疑问后进行报价； 3、所有材料必须符合国家标准；防水卷材：星火、德高、雨虹； 乳胶漆：立邦、多乐士、华润； 4、施工过程应注意施工安全，登高作业、临电、防火措施等必须到位，做好安全防护隔离和警戒措施； 5、所有建筑垃圾需袋装后，运出校外（临时垃圾堆场，垃圾不得裸露堆放）； 6、施工过程中，需要进行照片做记录，每道工序（或隐蔽记录）需有远、中、近景三张照片作为凭证； 7、工期20天（不得有意延误工期）。
1 | 屋面卷材防水 | 1.名称：SBS弹性体改性沥青防水卷材 2.做法：热熔法(满铺) (原屋面铲除,重新做找平层、3mmSBS、保温层、找坡层、3mmSBS面层) ，其中平面面积52.3 m2，SBS墙面上翻高度同原有； 3.缝隙处理，用沥青封填 4.包含材料的垂直运输(含垃圾处理) | m2 | 84.18
2 | 不锈钢盖板 | 1.不锈钢盖板；2.尺寸：0.4*11.4m；3.侧面打胶处理，确保不漏水 | m2 | 4.56
3 | 墙面边角粉刷 | 1.墙面边角粉刷；2.规格：1:2水泥砂浆；3.粉边需粉倒角；4.注意保养确保不开裂 | m | 22.8
4 | 雨水管疏通 | 1.雨水管道疏通；2.工艺施工单位自行决定；3.疏通后垃圾清理干净； | 项 | 1
二 | 原总务办公楼、后勤
1 | 铲除踢脚线 | 1.拆除的基层类型：水泥砂浆 2.饰面材料种类：瓷砖 3.铲除部位的截面尺寸：根据现场及甲方要求部位 4.垃圾打包外运，运距施工单位自行考虑 | m2 | 3.9
2 | 铲除涂料、裱糊面 | 1.铲除抹灰油漆：原墙面铲除到砂浆层 2.垃圾打包外运，清理现场 | m2 | 45
3 | 抹灰面油漆 | 1.基层类型：一般抹灰面.水泥板面 2.底层：防水腻子二遍，纤维网格布一层，局部找平 3.油漆品种、刷漆遍数：乳胶漆净味五合一，二遍 3.部位：内墙 | m2 | 6
4 | 纱窗 | 1.边框：铝合金 2.窗纱：金刚砂 3.规格：窗纱颜色及目数同根据业主确定 4.尺寸：1.4*0.7m扇 | 扇 | 4
5 | 纱门 | 1.边框：铝合金 2.窗纱：金刚砂 3.规格：窗纱颜色及目数同根据业主确定 4.尺寸：2*1.5m | 扇 | 1
6 | 块料墙面 | 1.面层材料品种、规格、品牌、颜色：300*600白色墙砖 2.结合层材料种类：专用粘接剂 3.缝宽、嵌缝材料种类：密缝 4.含垂直运输费及二次搬运费 | m2 | 42.9
三 | 措施费及其他费用 | 含措施费、扬尘污染，周边安全维护、警示标识、工程内容、标识等。 | 项 | 1
四 | 税金 | 税金。9% | 项 | 1
合计 |  | 小写： | 大写：
施工单位：（盖章） |  |  | 负责人/联系电话：