## E.1 分部分项工程量清单与计价表【安徽工程大学经管学院C
分部分项工程量清单计价表
工程名称：安徽工程大学经管学院C座9楼公共区域隔断工程 |  |  |  | 标段：安徽工程大学经管学院C座9楼公共区域隔断工程 | [5 empty] | 第 1 页 共 4 页
序号 | 项目编码 | 项目名称 | 项目特征描述 |  | 计量单位 | 工程量 | 金额（元）
[7 empty] | 综合单价 | 合价 | 其中
[9 empty] | 定额人工费 |  | 定额机械费 | 暂估价
1 | ZB010101001001 | 室内拆除 | 1.原室内吊顶、灯具、线缆拆除 2、拆除后垃圾清理干净 3、满足业主要求 |  | 项 | 1
2 | 011406001001 | 板墙油漆 | 1、石膏板墙油漆 2、腻子满批两遍 3、油漆一底两面 |  | m2 | 82.48
3 | 011210006002 | 隔断 | 1、隔墙 2、5mm阻燃板基层 3、9.5石膏板封面 4、100*100MM镀锌方管连接 5、100隔墙轻钢龙骨，内置隔音棉（含深入吊顶的部分） 6、具体详见设计图纸要求 |  | m2 | 36.24
4 | 011210003001 | 玻璃隔断 | 1、玻璃隔断 2、型号规格：成品6+6中空钢化玻璃内嵌百叶窗（手动控制） 3、金属门框 4、具体详见设计图纸要求 |  | m2 | 11.04
5 | 011105006001 | 金属踢脚线 | 1、不锈钢踢脚线 2、高度：5cm 3、厚度：1.2mm 4、含安装所需的辅材等 5、具体详见设计图纸要求 |  | m | 26.6
安徽省建设工程造价计价软件测评合格编号：2018-JS-12
分部分项工程量清单计价表
工程名称：安徽工程大学经管学院C座9楼公共区域隔断工程 |  |  |  | 标段：安徽工程大学经管学院C座9楼公共区域隔断工程 | [5 empty] | 第 2 页 共 4 页
序号 | 项目编码 | 项目名称 | 项目特征描述 |  | 计量单位 | 工程量 | 金额（元）
[7 empty] | 综合单价 | 合价 | 其中
[9 empty] | 定额人工费 |  | 定额机械费 | 暂估价
6 | 010801001001 | 木质门 | 1、成品套装木门 2、含所需的锁件及辅材等费用 3、具体详见设计图纸要求 |  | m2 | 8.28
7 | WB011302005001 | 天棚面层 | 1.面层材料品种、规格:600*600铝扣板吊顶 2、轻钢龙骨+Φ6间距600吊筋 3、含所需的主龙、副龙及深入吊顶内固定等 4、具体详见设计图纸要求 |  | m2 | 64
8 | 030404017001 | 配电箱 | 1、配电箱 2、PZ30型非标/定制 3、含所需的空开及连接强电箱的线缆等 4、具体详见设计图纸要求 |  | 台 | 2
9 | 030412004001 | 装饰灯 | 1、面板灯 2、型号规格：600*600 32W 3、具体以业主要求为准 |  | 套 | 14
10 | 030411001001 | 配管 | 1、配管 2、KBG20管 3、暗敷 4、含所需的开槽费用 5、具体详见设计图纸要求 |  | m | 100
安徽省建设工程造价计价软件测评合格编号：2018-JS-12
分部分项工程量清单计价表
工程名称：安徽工程大学经管学院C座9楼公共区域隔断工程 |  |  |  | 标段：安徽工程大学经管学院C座9楼公共区域隔断工程 | [5 empty] | 第 3 页 共 4 页
序号 | 项目编码 | 项目名称 | 项目特征描述 |  | 计量单位 | 工程量 | 金额（元）
[7 empty] | 综合单价 | 合价 | 其中
[9 empty] | 定额人工费 |  | 定额机械费 | 暂估价
11 | 030411004001 | 配线 | 1、照明电线 2、型号规格：BV2.5mm2 3、具体详见设计图纸要求 |  | m | 100
12 | 030411004002 | 配线 | 1、空调电线 2、型号规格：BV4.0mm2 3、具体详见设计图纸要求 |  | m | 300
13 | 030408001001 | 电力电缆 | 1、电力电缆 2、YJY-3*6mm2（含电缆头） 3、含电缆头及安装所需的辅材等 4、具体详见设计图纸要求 |  | m | 30
14 | 030408001002 | 电力电缆 | 1、电力电缆 2、YJY-3*10mm2（含电缆头） 3、含电缆头及安装所需的辅材等 4、具体详见设计图纸要求 |  | m | 30
15 | 030411006001 | 接线盒 | 1、接线盒 2、86型 |  | 个 | 45
16 | 040801029001 | 照明开关 | 1、照明开关 2、暗装2联、三联开关 3、220V 10A 4、具体详见设计图纸要求 |  | 个 | 3
安徽省建设工程造价计价软件测评合格编号：2018-JS-12
分部分项工程量清单计价表
工程名称：安徽工程大学经管学院C座9楼公共区域隔断工程 |  |  |  | 标段：安徽工程大学经管学院C座9楼公共区域隔断工程 | [5 empty] | 第 4 页 共 4 页
序号 | 项目编码 | 项目名称 | 项目特征描述 |  | 计量单位 | 工程量 | 金额（元）
[7 empty] | 综合单价 | 合价 | 其中
[9 empty] | 定额人工费 |  | 定额机械费 | 暂估价
17 | 030404035001 | 插座 | 1、空调16A插座 2、安全性带开关三孔插座 3、具体详见设计图纸要求 |  | 个 | 3
18 | 030404035002 | 插座 | 1、普通插座 2、规格型号：五眼 |  | 个 | 16
19 | 030414002001 | 系统调试 | 1、电力系统调试 |  | 系统 | 1
20 | ZB010101001002 | 成品保护 | 1.施工期间对原有设备、地面、墙面等保护 |  | 项 | 1
安徽省建设工程造价计价软件测评合格编号：2018-JS-12

## F 措施项目清单与计价表【安徽工程大学经管学院C座9楼公共
措施项目清单与计价表
工程名称：安徽工程大学经管学院C座9楼公共区域隔断工程 |  |  | 标段：安徽工程大学经管学院C座9楼公共区域隔断工程 |  | 第 1 页 共 1 页
序号 | 项目编码 | 项目名称 |  | 计算基础 |  | 费率(%) | 金额(元)
1 | ZC-01 | 夜间施工增加费 |  |  |  | 0.5
2 | ZC-02 | 二次搬运费 |  |  |  | 1.2
3 | ZC-03 | 冬雨季施工增加费 |  |  |  | 0.7
4 | ZC-04 | 已完工程及设备保护费 |  |  |  | 0.5
5 | ZC-05 | 工程定位复测费 |  |  |  | 0.8
6 | ZC-06 | 非夜间施工照明费 |  |  |  | 0.4
7 | ZC-07 | 临时保护设施费 |  |  |  | 0.1
8 | ZC-08 | 赶工措施费 |  |  |  | 2.1
合 计
安徽省建设工程造价计价软件测评合格编号：2018-JS-12

## G 不可竞争项目清单与计价表【安徽工程大学经管学院C座9楼
不可竞争项目清单与计价表
工程名称：安徽工程大学经管学院C座9楼公共区域隔断工程 |  |  |  | 标段：安徽工程大学经管学院C座9楼公共区域隔断工程 |  | 第 1 页 共 1 页
序号 | 项目编码 | 项目名称 | 计算基础 |  | 费率(%) |  | 金额（元）
1 | ZF-01 | 环境保护费 |  |  | 2.6
2 | ZF-02 | 文明施工费 |  |  | 4.5
3 | ZF-03 | 安全施工费 |  |  | 3.1
4 | ZF-04 | 临时设施费 |  |  | 5.8
5 | ZF-05 | 环境保护税
合计
安徽省建设工程造价计价软件测评合格编号：2018-JS-12

## H.1 其他项目清单与计价汇总表【安徽工程大学经管学院C座
其他项目清单与计价汇总表
工程名称：安徽工程大学经管学院C座9楼公共区域隔断工程 |  | 标段：安徽工程大学经管学院C座9楼公共区域隔断工程 | 第 1 页 共 1 页
序号 | 项目名称 |  |  | 金额（元）
1 | 暂列金额
2 | 专业工程暂估价
3 | 计日工
4 | 总承包服务费
合 计
安徽省建设工程造价计价软件测评合格编号：2018-JS-12

## H.2 暂列金额明细表【安徽工程大学经管学院C座9楼公共区
暂列金额明细表
工程名称：安徽工程大学经管学院C座9楼公共区域隔断工程 |  | 标段：安徽工程大学经管学院C座9楼公共区域隔断工程 |  |  | 第 1 页 共 1 页
序号 | 项目名称 |  | 计量单位 | 暂定金额(元) |  | 备注
1
合 计 | [5 empty] | —
说明：此表由招标人填写，如不能详列，也可只列暂列金额总额，投标人应将上述暂列金额计入投标总价中。
安徽省建设工程造价计价软件测评合格编号：2018-JS-12

## I 税金计价表【安徽工程大学经管学院C座9楼公共区域隔断工
税金计价表
工程名称：安徽工程大学经管学院C座9楼公共区域隔断工程 |  |  | 标段：安徽工程大学经管学院C座9楼公共区域隔断工程 |  |  | 第 1 页 共 1 页
序号 | 项目名称 | 计算基础 |  | 计算基数 | 费率(%) |  | 金额（元）
1 | 增值税 |  |  |  | 9
合计
安徽省建设工程造价计价软件测评合格编号：2018-JS-12