## E.1 分部分项工程量清单与计价表
分部分项工程量清单计价表
工程名称：安徽工程大学部分宿舍楼消防管道及零星维修工程 |  |  |  | 标段：安徽工程大学部分宿舍楼消防管道及零星维修工程 |  |  |  |  | 第 1 页 共 3 页
序号 | 项目编码 | 项目名称 | 项目特征描述 |  | 计量单位 | 工程量 | 金额（元）
[7 empty] | 综合单价 | 合价 |  | 其中
[10 empty] | 定额人工费 | 定额机械费 | 暂估价
| 1 | 安徽工程大学部分宿舍楼消防管道及零星维修工程
1 | 011605001001 | 平面块料拆除 | 地点：体育学院408办公室、研究生5号楼5029，1109房间 1、拆除原有空鼓及损坏瓷砖，垃圾外运，运距自定 |  | m2 | 25.6
2 | 011102003001 | 块料楼地面 | 1、30mm干硬性水泥砂浆结合层 2、贴800*800地面砖，颜色同现有颜色 |  | m2 | 25.6
3 | ZB001 | 消防管道维修 | 地点：男生宿舍楼12、15、16、17、18栋 1、凿除消防管根部楼板混凝土，安装全皮钢板抢修节，DN100 2、安装PVC管保护，内部填实混凝土 3、楼板凿除部位做防水处理 4、地面恢复原样 |  | 处 | 23
4 | ZB002 | 消防管道维修 | 地点：女生宿舍楼2、3、4、5、6、7、8、9、11栋 1、凿除消防管根部楼板混凝土，安装全皮钢板抢修节，DN80 2、安装PVC管保护，内部填实混凝土 3、楼板凿除部位做防水处理 4、地面恢复原样 |  | 处 | 47
安徽省建设工程造价计价软件测评合格编号：2018JS-01
分部分项工程量清单计价表
工程名称：安徽工程大学部分宿舍楼消防管道及零星维修工程 |  |  |  | 标段：安徽工程大学部分宿舍楼消防管道及零星维修工程 |  |  |  |  | 第 2 页 共 3 页
序号 | 项目编码 | 项目名称 | 项目特征描述 |  | 计量单位 | 工程量 | 金额（元）
[7 empty] | 综合单价 | 合价 |  | 其中
[10 empty] | 定额人工费 | 定额机械费 | 暂估价
5 | 031003003003 | 焊接法兰阀门 | 1、原两只蝶阀，一只止回阀拆除 2、规格、型号：DN100 3、地点：男生宿舍20#楼楼顶 |  | 个 | 3
6 | 031003003001 | 焊接法兰阀门 | 1、名称：蝶阀安装 2、规格：DN100 3、地点：男生宿舍20#楼楼顶 |  | 个 | 2
7 | 031003003002 | 焊接法兰阀门 | 1、名称：止回阀安装 2、规格：DN100 3、地点：男生宿舍20#楼楼顶 |  | 个 | 1
8 | 031003011001 | 法兰 | 1.名称:法兰 2.规格:DN100 3.连接形式:见图 |  | 副 | 3
9 | 030109001001 | 原消防泵拆除 | 1、原消防泵体拆除 2、含蝶阀、止回阀、法兰、软接、泵拆除，垃圾外运，运距自定 3、地点：男生宿舍19#楼顶 4、投标单位自行勘察现场，单价包干 |  | 台 | 2
10 | 030109001002 | 消防泵安装 | 1、名称：三相异步电机水泵安装 2、规格：132s1-2，5.5KW 3、含配套蝶阀、止回阀、法兰、软接安装 4、设备运行调试 5、男生宿舍19#楼顶 6、投标单位自行勘察现场，单价包干 |  | 台 | 2
安徽省建设工程造价计价软件测评合格编号：2018JS-01
分部分项工程量清单计价表
工程名称：安徽工程大学部分宿舍楼消防管道及零星维修工程 |  |  |  | 标段：安徽工程大学部分宿舍楼消防管道及零星维修工程 |  |  |  |  | 第 3 页 共 3 页
序号 | 项目编码 | 项目名称 | 项目特征描述 |  | 计量单位 | 工程量 | 金额（元）
[7 empty] | 综合单价 | 合价 |  | 其中
[10 empty] | 定额人工费 | 定额机械费 | 暂估价
11 | WB010605003001 | 不锈钢防雨罩更换 | 1、拆除原有防雨罩，垃圾外运，运距自定，采用不锈钢钢管焊接防雨罩，防雨罩尺寸1.35*0.9*0.9m，顶部采用彩钢瓦焊接，按照原有样式恢复，投标单位自行勘察现场，总价包干，结算不予调整。 2、地点：男生宿舍19#楼顶。 |  | 套 | 1
12 | 011701002001 | 脚手架 | 1、含所有涉及脚手架费用，总价包干，结算不予调整 |  | 项 | 1
安徽省建设工程造价计价软件测评合格编号：2018JS-01

## F 措施项目清单与计价表
措施项目清单与计价表
工程名称：安徽工程大学部分宿舍楼消防管道及零星维修工程 |  |  | 标段：安徽工程大学部分宿舍楼消防管道及零星维修工程 |  | 第 1 页 共 1 页
序号 | 项目编码 | 项目名称 |  | 计算基础 |  | 费率(%) | 金额(元)
1 | AC-01 | 夜间施工增加费
2 | AC-02 | 二次搬运费
3 | AC-03 | 冬雨季施工增加费
4 | AC-04 | 已完工程及设备保护费
5 | AC-05 | 工程定位复测费
6 | AC-06 | 非夜间施工照明费
7 | AC-07 | 临时保护设施费
8 | AC-08 | 赶工措施费
合 计
安徽省建设工程造价计价软件测评合格编号：2018JS-01

## G 不可竞争项目清单与计价表
不可竞争项目清单与计价表
工程名称：安徽工程大学部分宿舍楼消防管道及零星维修工程 |  | 标段：安徽工程大学部分宿舍楼消防管道及零星维修工程 |  |  | 第 1 页 共 1 页
序号 | 项目编码 |  | 项目名称 | 计算基础 |  | 费率(%) | 金额（元）
1 | AF-01 |  | 环境保护费
2 | AF-02 |  | 文明施工费
3 | AF-03 |  | 安全施工费
4 | AF-04 |  | 临时设施费
5 | AF-05 |  | 工程排污费
合计
安徽省建设工程造价计价软件测评合格编号：2018JS-01

## H.1 其他项目清单与计价汇总表
其他项目清单与计价汇总表
工程名称：安徽工程大学部分宿舍楼消防管道及零星维修工程 |  | 标段：安徽工程大学部分宿舍楼消防管道及零星维修工程 | 第 1 页 共 1 页
序号 | 项目名称 |  |  | 金额（元）
1 | 暂列金额
2 | 专业工程暂估价
3 | 计日工
4 | 总承包服务费
合 计
安徽省建设工程造价计价软件测评合格编号：2018JS-01

## I 税金计价表
税金计价表
工程名称：安徽工程大学部分宿舍楼消防管道及零星维修工程 |  | 标段：安徽工程大学部分宿舍楼消防管道及零星维修工程 |  |  | 第 1 页 共 1 页
序号 | 项目名称 |  | 计算基础 | 计算基数 |  | 费率(%) | 金额（元）
1 | 增值税
合计
安徽省建设工程造价计价软件测评合格编号：2018JS-01