## E.1 分部分项工程量清单与计价表【安徽工程大学图书馆15
分部分项工程量清单计价表
工程名称：安徽工程大学图书馆1501、1507房间隔断改造工程 |  |  |  | 标段：安徽工程大学图书馆1501、1507房间隔断改造工程 | [5 empty] | 第 1 页 共 5 页
序号 | 项目编码 | 项目名称 | 项目特征描述 |  | 计量单位 | 工程量 | 金额（元）
[7 empty] | 综合单价 | 合价 | 其中
[9 empty] | 定额人工费 |  | 定额机械费 | 暂估价
1501房间
1 | WB011207002003 | 墙面木（轻钢）龙骨 | 1.龙骨材料种类、规格、中距:轻钢龙骨@300 2.内填隔音棉 3.安装龙骨需对顶面吊顶进行切割 |  | m2 | 92
2 | WB011207004002 | 墙面基层 | 1.基层材料种类、规格:木工板基层 |  | m2 | 124.2
3 | 011207001002 | 墙面装饰板 | 1、面层材料品种、规格、品牌、颜色:12mm纸面石膏板 2、报价含板缝贴绷带 |  | m2 | 124.2
4 | 011406003002 | 满刮腻子 | 1.腻子种类:内墙腻子 2.刮腻子遍数:两遍 |  | m2 | 124.2
5 | 011406001002 | 抹灰面油漆 | 1.油漆品种、刷漆遍数:内墙环保乳胶漆两遍 |  | m2 | 124.2
6 | 010801001002 | 木质门 | 1、门尺寸：0.9*2.1mm 2、成品木质套装门 3、门板厚度≥50mm 4、报价含门锁等五金安装 5、具体样式由甲方选样 |  | m2 | 7.56
7 | 011105005001 | 木质踢脚线 | 1.踢脚线高度:10cm 2.面层材料品种、规格、颜色:木质踢脚线 |  | m | 46
安徽省建设工程造价计价软件测评合格编号：2018-JS-12
分部分项工程量清单计价表
工程名称：安徽工程大学图书馆1501、1507房间隔断改造工程 |  |  |  | 标段：安徽工程大学图书馆1501、1507房间隔断改造工程 | [5 empty] | 第 2 页 共 5 页
序号 | 项目编码 | 项目名称 | 项目特征描述 |  | 计量单位 | 工程量 | 金额（元）
[7 empty] | 综合单价 | 合价 | 其中
[9 empty] | 定额人工费 |  | 定额机械费 | 暂估价
8 | 030412005002 | 荧光灯 | 1.名称:LED平板灯 2.型号:600*600 3.规格:32W 4.安装形式:嵌入 5.备注:含接线盒 |  | 套 | 3
9 | 040801029003 | 照明开关 | 1、单控单联开关 2、型号：10A 3、安装方式：暗装 |  | 个 | 2
10 | 040801029004 | 照明开关 | 1、单控双联开关 2、型号：10A 3、安装方式：暗装 |  | 个 | 2
11 | ZB010101001003 | 灯具移位及线路改造 | 1、现有平板灯移位、线路改造（含新增插座线、移位接线等所有管线） 2、投标单位自行勘察现场，总价包干 |  | 项 | 1
12 | ZB010101001004 | 空调面板移位 | 1、现有空调面板移位2套及增加控制线路 2、投标单位自行勘察现场，总价包干 |  | 项 | 1
13 | 030404035002 | 插座 | 1.名称:五孔插座 2.型号:86型 3.安装方式:暗装 |  | 个 | 15
安徽省建设工程造价计价软件测评合格编号：2018-JS-12
分部分项工程量清单计价表
工程名称：安徽工程大学图书馆1501、1507房间隔断改造工程 |  |  |  | 标段：安徽工程大学图书馆1501、1507房间隔断改造工程 | [5 empty] | 第 3 页 共 5 页
序号 | 项目编码 | 项目名称 | 项目特征描述 |  | 计量单位 | 工程量 | 金额（元）
[7 empty] | 综合单价 | 合价 | 其中
[9 empty] | 定额人工费 |  | 定额机械费 | 暂估价
14 | 031004014002 | 不锈钢水嘴 | 1、安装不锈钢水嘴 2、报价含软管、阀门安装 |  | 个 | 1
15 | 030702001001 | 空调风管改造 | 1、原吊顶上封堵1个空调出风口 2、新增1个空调出风口，吊顶内原空调风管开口，接150mm*200mm方形风管，材质白铁皮，含与管道软接、含吊顶拆装恢复、管道固定等 |  | 项 | 1
1507房间
16 | 011608002001 | 铲除涂料、裱糊面 | 1、铲除原墙面乳胶漆及腻子层 2、垃圾清运，运距自定，结算不予图奥正 |  | m2 | 99
17 | WB011207002001 | 墙面木（轻钢）龙骨 | 1.龙骨材料种类、规格、中距:轻钢龙骨@300 2.内填隔音棉 3.安装龙骨需对顶面吊顶进行切割 |  | m2 | 70.4
18 | WB011207004001 | 墙面基层 | 1.基层材料种类、规格:木工板基层 |  | m2 | 95.04
19 | 011207001001 | 墙面装饰板 | 1、面层材料品种、规格、品牌、颜色:12mm纸面石膏板 2、报价含板缝贴绷带 |  | m2 | 95.04
安徽省建设工程造价计价软件测评合格编号：2018-JS-12
分部分项工程量清单计价表
工程名称：安徽工程大学图书馆1501、1507房间隔断改造工程 |  |  |  | 标段：安徽工程大学图书馆1501、1507房间隔断改造工程 | [5 empty] | 第 4 页 共 5 页
序号 | 项目编码 | 项目名称 | 项目特征描述 |  | 计量单位 | 工程量 | 金额（元）
[7 empty] | 综合单价 | 合价 | 其中
[9 empty] | 定额人工费 |  | 定额机械费 | 暂估价
20 | 011406003001 | 满刮腻子 | 1.腻子种类:内墙腻子 2.刮腻子遍数:两遍 |  | m2 | 194.04
21 | 011406001001 | 抹灰面油漆 | 1.油漆品种、刷漆遍数:内墙环保乳胶漆两遍 |  | m2 | 194.04
22 | 010801001001 | 木质门 | 1、门尺寸：0.9*2.1mm 2、成品木质套装门 3、门板厚度≥50mm 4、报价含门锁等五金安装 5、具体样式由甲方选样 |  | m2 | 3.78
23 | 011105005002 | 木质踢脚线 | 1.踢脚线高度:10cm 2.面层材料品种、规格、颜色:木质踢脚线 |  | m | 35.2
24 | 030412005001 | 荧光灯 | 1.名称:LED平板灯 2.型号:600*600 3.规格:32W 4.安装形式:嵌入 5.备注:含接线盒 |  | 套 | 4
25 | 040801029001 | 照明开关 | 1、单控单联开关 2、型号：10A 3、安装方式：暗装 |  | 个 | 2
安徽省建设工程造价计价软件测评合格编号：2018-JS-12
分部分项工程量清单计价表
工程名称：安徽工程大学图书馆1501、1507房间隔断改造工程 |  |  |  | 标段：安徽工程大学图书馆1501、1507房间隔断改造工程 | [5 empty] | 第 5 页 共 5 页
序号 | 项目编码 | 项目名称 | 项目特征描述 |  | 计量单位 | 工程量 | 金额（元）
[7 empty] | 综合单价 | 合价 | 其中
[9 empty] | 定额人工费 |  | 定额机械费 | 暂估价
26 | 040801029002 | 照明开关 | 1、单控双联开关 2、型号：10A 3、安装方式：暗装 |  | 个 | 2
27 | ZB010101001001 | 灯具移位及线路改造 | 1、现有平板灯移位、线路改造（含新增插座线、移位接线等所有管线） 2、投标单位自行勘察现场，总价包干 |  | 项 | 1
28 | ZB010101001002 | 空调面板移位 | 1、现有空调面板移位1套及增加控制线路 2、投标单位自行勘察现场，总价包干 |  | 项 | 1
29 | 030404035001 | 插座 | 1.名称:五孔插座 2.型号:86型 3.安装方式:明装 |  | 个 | 11
30 | 031004014001 | 不锈钢水嘴 | 1、安装不锈钢水嘴 2、报价含软管、阀门安装 |  | 个 | 1
安徽省建设工程造价计价软件测评合格编号：2018-JS-12

## F 措施项目清单与计价表【安徽工程大学图书馆1501、15
措施项目清单与计价表
工程名称：安徽工程大学图书馆1501、1507房间隔断改造工程 |  |  | 标段：安徽工程大学图书馆1501、1507房间隔断改造工程 |  | 第 1 页 共 1 页
序号 | 项目编码 | 项目名称 |  | 计算基础 |  | 费率(%) | 金额(元)
1 | ZC-01 | 夜间施工增加费 |  |  |  | 0.5
2 | ZC-02 | 二次搬运费 |  |  |  | 1.2
3 | ZC-03 | 冬雨季施工增加费 |  |  |  | 0.7
4 | ZC-04 | 已完工程及设备保护费 |  |  |  | 0.5
5 | ZC-05 | 工程定位复测费 |  |  |  | 0.8
6 | ZC-06 | 非夜间施工照明费 |  |  |  | 0.4
7 | ZC-07 | 临时保护设施费 |  |  |  | 0.1
8 | ZC-08 | 赶工措施费 |  |  |  | 2.1
合 计
安徽省建设工程造价计价软件测评合格编号：2018-JS-12

## G 不可竞争项目清单与计价表【安徽工程大学图书馆1501、
不可竞争项目清单与计价表
工程名称：安徽工程大学图书馆1501、1507房间隔断改造工程 |  |  |  | 标段：安徽工程大学图书馆1501、1507房间隔断改造工程 |  | 第 1 页 共 1 页
序号 | 项目编码 | 项目名称 | 计算基础 |  | 费率(%) |  | 金额（元）
1 | ZF-01 | 环境保护费 |  |  | 2.6
2 | ZF-02 | 文明施工费 |  |  | 4.5
3 | ZF-03 | 安全施工费 |  |  | 3.1
4 | ZF-04 | 临时设施费 |  |  | 5.8
5 | ZF-05 | 环境保护税
合计
安徽省建设工程造价计价软件测评合格编号：2018-JS-12

## H.1 其他项目清单与计价汇总表【安徽工程大学图书馆150
其他项目清单与计价汇总表
工程名称：安徽工程大学图书馆1501、1507房间隔断改造工程 |  | 标段：安徽工程大学图书馆1501、1507房间隔断改造工程 | 第 1 页 共 1 页
序号 | 项目名称 |  |  | 金额（元）
1 | 暂列金额
2 | 专业工程暂估价
3 | 计日工
4 | 总承包服务费
合 计
安徽省建设工程造价计价软件测评合格编号：2018-JS-12

## I 税金计价表【安徽工程大学图书馆1501、1507房间隔
税金计价表
工程名称：安徽工程大学图书馆1501、1507房间隔断改造工程 |  |  | 标段：安徽工程大学图书馆1501、1507房间隔断改造工程 |  |  | 第 1 页 共 1 页
序号 | 项目名称 | 计算基础 |  | 计算基数 | 费率(%) |  | 金额（元）
1 | 增值税 |  |  |  | 9
合计
安徽省建设工程造价计价软件测评合格编号：2018-JS-12