## 清单
安徽工程大学男生11号楼、图书馆附近消防栓供水改造、校内二号门安装路灯及南大门顶棚维修工程分部分项工作量清单报价表
序号 | 项目名称 | 项目特征描述 | 计量单位 | 工程量 | 综合单价 | 合 计 | 备注
一 | 男生11号楼 | [5 empty] | 1、报价单位在报价前应到现场探勘，确认现场环境和具体工作内容后再行报价； 2、报价前由维修管理科进行答疑，无疑问后进行报价； 3、中标单位应按合同价7‰缴纳水电费，相应费用包含在报价中，后期不做调整； 4、所有材料必须符合国家标准；乳胶漆：立邦、多乐士、华润；电气元件：正泰/鑫龙/德力西 电线：上海燎原/鑫鸿/瑞之星；电工管：日丰/华亚/伟星；灯具（LED）：雷士/上海亚明/飞利浦； 5、施工过程应注意施工安全，登高作业、临电、防火措施等必须到位，做好安全防护隔离和警戒措施； 6、所有建筑垃圾需袋装后，运出校外（临时垃圾堆场，垃圾不得裸露堆放）； 7、施工过程中，需要进行照片做记录，每道工序（或隐蔽记录）需有远、中、近景三张照片作为凭证； 8、工期10天（不得有意延误工期）。
1 | 室外消火栓拆除及安装 | 1.安装方式：支管安装 2.型号、规格：DN100 3.其他：场内搬运 4.消火栓重新安装，主材利旧 | 套 | 2
2 | 管道开洞碰头 | 1.介质：给水 2.碰头形式：卡箍三通 3.材质、规格：PEDN150 | 处 | 2
3 | 管道敷设 | 1.安装部位：室外 2.介质：给水 3.规格、压力等级：PE管DN160 4.连接形式：热熔 5.压力试验及吹洗设计要求：根据要求 | m | 4
4 | 土方开挖回填 | 1.土壤类别：三类土 2.挖土深度：2M 内 3.回填：利用就地开挖的良土回填夯实 | m3 | 6
二 | 图书馆
5 | 室外消火栓拆除及安装 | 1.安装方式：支管安装 2.型号、规格：DN100 3.其他：场内搬运 4.消火栓重新安装，主材利旧 | 套 | 2
6 | 管道开洞碰头 | 1.介质：给水 2.碰头形式：卡箍三通 3.材质、规格：PEDN150 | 处 | 2
7 | 管道敷设 | 1.安装部位：室外 2.介质：给水 3.规格、压力等级：PE管DN160 4.连接形式：热熔 5.压力试验及吹洗设计要求：根据要求 | m | 7
8 | 土方开挖回填 | 1.土壤类别：三类土 2.挖土深度：2M 内 3.回填：利用就地开挖的良土回填夯实 | m3 | 8
9 | 人行道石材及基层拆除及恢复 | 1.拆除人行道石材面层 2.破除混凝土基层 3.管道施工完成后混凝土基层恢复及石材面层恢复 4.石材原样恢复（600*600mm） 5.垃圾外运，距离施工单位自行决定 | m2 | 3
三 | 二号门
10 | 配管 | 1.名称：电力配管 2.材质：PVC管 3.规格：DN20 4.配置要求：根据情况敷设 | m | 27
11 | 配管 | 1.名称：电力配管 2.材质：PVC管 3.规格：DN25 4.配置要求：根据情况敷设 | m | 9
12 | 配线 | 1.名称：电气配线 2.配线形式：管内敷设 3.型号：BV2.5mm2 4.材质：铜 | m | 126
13 | 插座 | 1.名称：防水五眼插座 2.型号：86Z223A10 3.安装方式：明装 4.含接线盒安装 | 个 | 1
14 | 照明开关 | 1.名称：单联单控开关 2.型号：250V 10a 3.安装方式：暗装 4.含接线盒安装 | 个 | 2
15 | 灯具安装 | 1.名称：软线吊灯 2.型号：LED 3.规格：12W | 套 | 2
16 | 剔堵槽沟 | 1.规格：70*70以内 2.沥青路面 3.路面恢复 4.垃圾清理外运 | m | 15
17 | 剔堵槽沟 | 1.规格：70*70以内 2.面包砖路面 3.开槽后面包砖路面恢复 4.垃圾清理外运 | m | 2
18 | 开洞 | 1.岗亭开洞 2.洞口尺寸：根据需要 3.施工单位现场勘察后开洞 | 处 | 1
四 | 南大门
19 | 南大门顶棚维修 | 1.南大门脱落吊顶维修 2.施工单位自行勘探，固定骨架、面层板，或进行更换 3.面层真石漆恢复 4.含脚手架费用等 | 项 | 1
五 | 措施费及其他费用 | 含措施费、扬尘污染，周边安全维护、警示标识、工程内容、标识等。 | 项 | 1
六 | 税金 | 税金。9% | 项 | 1
合计 |  | 小写： | 大写：
施工单位：（盖章） |  |  | 负责人/联系电话：