## A_1 招标工程量清单封面
| 计算机与信息学院创新教育中心开放创新实验室改造工程 | 工程
招标工程量清单
招 标 人:
(单位盖章)
造价咨询人:
(单位盖章)
安徽省建设工程造价计价软件测评合格编号2018JS-06

## 1_D_3 单位工程投标报价汇总表(规范)
单位工程投标报价汇总表
工程名称:安装 |  | 标段: | 第1页 共1页
序号 | 汇总内容 | 金 额(元) | 其中:材料、设备暂估价(元)
1 | 分部分项工程费
2 | 措施项目费
3 | 不可竞争费
3.1 | 安全文明施工费
3.2 | 工程排污费
4 | 其他项目费
4.1 | 暂列金额
4.2 | 专业工程暂估价
4.3 | 计日工
4.4 | 总承包服务费
5 | 税金
工程造价=1+2+3+4+5
注：本表适用于单位工程招标控制价或投标报价的汇总，如无单位工程划分，单项工程也使用本表汇总。 安徽省建设工程造价计价软件测评合格编号2018JS-06

## 1_E_1 分部分项工程量清单计价表
分部分项工程量清单与计价表
工程名称:安装 |  |  |  | 标段: |  | 第1页 共2页
序号 | 项目编码 | 项目名称 | 项目特征描述 | 计量 单位 | 工程量 | 金额（元）
[6 empty] | 综合单价 | 合价 | 其中
[8 empty] | 定额 人工费 | 定额 机械费 | 暂估价
B座604
1 | 011210003001 | 玻璃隔断 | 1、百叶玻璃隔断；2、双面5mm钢化玻璃，中间百叶窗帘 | m2 | 22.61
2 | 010805005001 | 全玻自由门 | 1、12mm钢化玻璃，0.9*2m(根据现场定制） 2、配件安装（含合页等） | m2 | 1.98
3 | 011406001001 | 抹灰面油漆 | 1、顶面铲平整平，刮腻子二遍，2、涂料二遍 | m2 | 152.68
4 | 011103001001 | 地胶 | 1、材料名称：密实性塑胶地板卷材；2、表面处理：抗碘酒，油性笔可轻易擦拭； 3、PVC卷材厚度：2.0mm；4、耐磨等级：T级；5、地胶颜色：提供色样选定；6、同质同心 | m2 | 117.03
5 | WB011105006001 | 成品踢脚线 | 1.名称：不锈钢踢脚线 3.型号、规格：高度15cm | m | 30.00
6 | 010810001001 | 窗帘 | 1、、无异味；2、遮光率；3、隔音；4、隔热；5、耐干摩擦；6、布帘要求提供中国环保产品认证书；7：比例：1：1:8，8、提供产品质量检测报告；0、质保一年；108：汗配套布带、铝合金轨道、挂钩等辅材。 | m2 | 21.60
7 | 030412005001 | 荧光灯 | 1、吊灯拆除；2、安装部位：吊杆式 | 套 | 20
8 | 030412005002 | 荧光灯 | 1、吸顶灯LED灯 2、200*1200 3、吸顶 | 套 | 20
9 | 030404033001 | 风扇 | 1、吊扇拆除；2、安装部位：吊杆式 | 台 | 2
10 | 030404033002 | 风扇 | 1、吊扇拆除，重新安装；2、安装部位：吊杆式 | 台 | 8
安徽省建设工程造价计价软件测评合格编号2018JS-06
分部分项工程量清单与计价表
工程名称:安装 |  |  |  | 标段: |  | 第2页 共2页
序号 | 项目编码 | 项目名称 | 项目特征描述 | 计量 单位 | 工程量 | 金额（元）
[6 empty] | 综合单价 | 合价 | 其中
[8 empty] | 定额 人工费 | 定额 机械费 | 暂估价
11 | 030404034001 | 照明开关 | 1.名称：四联开关 2.含接线盒安装（明装） | 个 | 2
12 | 030404017001 | 配电箱 | 1、配电箱移位安装 2、 | 台 | 1
607
13 | 011210003002 | 玻璃隔断 | 1、百叶玻璃隔断；2、5mm钢化玻璃，中间百叶窗帘 | m2 | 22.61
14 | 010805005002 | 全玻自由门 | 1、12mm钢化玻璃，0.9*2m(根据现场定制） 2、配件安装（含合页等） | m2 | 1.98
15 | 030404033003 | 风扇 | 1、吊扇拆除；2、安装部位：吊杆式 | 台 | 2
16 | 030404034002 | 照明开关 | 1.名称：四联开关 2.含接线盒安装（明装） | 个 | 2
17 | 030404017002 | 配电箱 | 1、配电箱移位安装 2、含内配线 3、含端子接线 | 台 | 1
18 | 011210003003 | 玻璃隔断 | 1、百叶玻璃隔断；2、5mm钢化玻璃，中间百叶窗帘 | m2 | 22.61
19 | WB011507003001 | 灯箱 | 1、灯箱0.7*0.9 2、软木板0.7*1.2 3、铝合金框架 4、9块 5、软木板基层垫高与灯箱持平 6、含接线 | 个 | 9
安徽省建设工程造价计价软件测评合格编号2018JS-06

## 1_F_措施项目清单与计价表
措施项目清单与计价表
工程名称:安装 |  |  | 标段: |  | 第1页 共2页
序号 | 项目编码 | 项目名称 | 计算基础 | 费率(%) | 金额(元)
1 | ZC-01 | (装饰工程)夜间施工增加费 | 分部分项人工费+分部分项机械费-大型机械进出场及安拆费
2 | ZC-02 | (装饰工程)次搬运费 | 分部分项人工费+分部分项机械费-大型机械进出场及安拆费
3 | ZC-03 | (装饰工程)冬雨季施工增加费 | 分部分项人工费+分部分项机械费-大型机械进出场及安拆费
4 | ZC-04 | (装饰工程)已完工程及设备保护费 | 分部分项人工费+分部分项机械费-大型机械进出场及安拆费
5 | ZC-05 | (装饰工程)工程定位复测费 | 分部分项人工费+分部分项机械费-大型机械进出场及安拆费
6 | ZC-06 | (装饰工程)非夜间施工照明费 | 分部分项人工费+分部分项机械费-大型机械进出场及安拆费
7 | ZC-07 | (装饰工程)临时保护设施费 | 分部分项人工费+分部分项机械费-大型机械进出场及安拆费
8 | ZC-08 | (装饰工程)赶工措施费 | 分部分项人工费+分部分项机械费-大型机械进出场及安拆费
1 | AC-01 | (安装工程)夜间施工增加费 | 分部分项人工费+分部分项机械费-大型机械进出场及安拆费
2 | AC-02 | (安装工程)二次搬运费 | 分部分项人工费+分部分项机械费-大型机械进出场及安拆费
3 | AC-03 | (安装工程)冬雨季施工增加费 | 分部分项人工费+分部分项机械费-大型机械进出场及安拆费
4 | AC-04 | (安装工程)已完工程及设备保护费 | 分部分项人工费+分部分项机械费-大型机械进出场及安拆费
5 | AC-05 | (安装工程)工程定位复测费 | 分部分项人工费+分部分项机械费-大型机械进出场及安拆费
6 | AC-06 | (安装工程)非夜间施工照明费 | 分部分项人工费+分部分项机械费-大型机械进出场及安拆费
7 | AC-07 | (安装工程)临时保护设施费 | 分部分项人工费+分部分项机械费-大型机械进出场及安拆费
8 | AC-08 | (安装工程)赶工措施费 | 分部分项人工费+分部分项机械费-大型机械进出场及安拆费
安徽省建设工程造价计价软件测评合格编号2018JS-06
措施项目清单与计价表
工程名称:安装 |  |  | 标段: |  | 第2页 共2页
序号 | 项目编码 | 项目名称 | 计算基础 | 费率(%) | 金额(元)
合计
安徽省建设工程造价计价软件测评合格编号2018JS-06

## 1_G_不可竞争项目清单与计价表
不可竞争项目清单与计价表
工程名称:安装 |  |  | 标段: |  | 第1页 共1页
序号 | 项目编码 | 项目名称 | 计算基础 | 费率(%) | 金额(元)
装饰工程
1 | ZF-01 | 环境保护费 | 分部分项人工费+分部分项机械费-大型机械进出场及安拆费 | 1
2 | ZF-02 | 文明施工费 | 分部分项人工费+分部分项机械费-大型机械进出场及安拆费 | 3.6
3 | ZF-03 | 安全施工费 | 分部分项人工费+分部分项机械费-大型机械进出场及安拆费 | 3.1
4 | ZF-04 | 临时设施费 | 分部分项人工费+分部分项机械费-大型机械进出场及安拆费 | 5.8
5 | ZF-05 | 工程排污费
安装工程
6 | AF-01 | 环境保护费 | 分部分项人工费+分部分项机械费-大型机械进出场及安拆费 | 0.9
7 | AF-02 | 文明施工费 | 分部分项人工费+分部分项机械费-大型机械进出场及安拆费 | 2.8
8 | AF-03 | 安全施工费 | 分部分项人工费+分部分项机械费-大型机械进出场及安拆费 | 2.4
9 | AF-04 | 临时设施费 | 分部分项人工费+分部分项机械费-大型机械进出场及安拆费 | 4.6
10 | AF-05 | 工程排污费
合计
安徽省建设工程造价计价软件测评合格编号2018JS-06

## 1_H_4 计日工表
计 日 工 表
工程名称:安装 |  | 标段: |  |  | 第1页 共1页
序号 | 项 目 名 称 | 单位 | 数量 | 综合单价 | 合价(元)
一 | 人工
1
2
3
4
5
人 工 费 小 计
二 | 材料
1
2
3
4
5
材 料 费 小 计
三 | 施工机械
1
2
3
4
5
施工机械费小计
合 计
说明：此表项目名称、数量由招标人填写，编制最高投标限价时，综合单价由招标人按有关计价规定确定；投标时，综合单价由投标人自主报价，按招标人所列数量计算合价计入投标总价中。结算时，按发承包双方确认的实际数量计算。 安徽省建设工程造价计价软件测评合格编号2018JS-06

## 1_I 税金计价表
税金计价表
工程名称:安装 |  |  | 标段: | 第1页 共1页
序号 | 项目名称 | 计算基础 | 计算基数 | 费率(%) | 金额(元)
1 | 增值税 | 分部分项工程费+措施项目费+不可竞争费+其他项目费 |  | 9
合计
安徽省建设工程造价计价软件测评合格编号2018JS-06