## 0_D_3 单位工程投标报价汇总表(规范)
单位工程投标报价汇总表
工程名称:安徽工程大学纺织学院墙面出新改造工程 |  | 标段: | 第1页 共1页
序号 | 汇总内容 | 金 额(元) | 其中:材料、设备暂估价(元)
1 | 分部分项工程费
2 | 措施项目费
3 | 不可竞争费
3.1 | 安全文明施工费
3.2 | 工程排污费
4 | 其他项目费
4.1 | 暂列金额
4.2 | 专业工程暂估价
4.3 | 计日工
4.4 | 总承包服务费
5 | 税金
工程造价=1+2+3+4+5
注：本表适用于单位工程招标控制价或投标报价的汇总，如无单位工程划分，单项工程也使用本表汇总。 安徽省建设工程造价计价软件测评合格编号2018JS-06

## 0_E_1 分部分项工程量清单计价表
分部分项工程量清单与计价表
工程名称:安徽工程大学纺织学院墙面出新改造工程 |  |  |  | 标段: |  | 第1页 共1页
序号 | 项目编码 | 项目名称 | 项目特征描述 | 计量 单位 | 工程量 | 金额（元）
[6 empty] | 综合单价 | 合价 | 其中
[8 empty] | 定额 人工费 | 定额 机械费 | 暂估价
一、拆除部分
1 | 011604002001 | 原墙面乳胶漆拆除 | 1、原墙面乳胶漆拆除； 2、拆除后垃圾外运至校外。 | m2 | 3900.00
2 | 011604002002 | 局部腻子层拆除 | 1、局部位置铲除至水泥抹灰层； 2、发霉、起壳、受潮等位置； 3、拆除后垃圾外运至校外。 | 项 | 1
3 | WB011108004001 | 防滑条拆除 | 1、原防滑条松动、损坏部分拆除； 2、拆除后垃圾外运至校外。 | 项 | 1
二、装饰改造部分
4 | 011406003001 | 局部位置腻子修复 | 1、基层类型：一般抹灰面； 2、腻子种类：内墙腻子； 3、刮腻子要求：三遍； 4、局部铲除位置。 | 项 | 1
5 | 011406001001 | 抹灰面油漆 | 1、基层类型：内墙腻子、天棚腻子面 2、涂料品种、刷漆遍数：内墙乳胶漆两遍（净味五合一） | m2 | 3900.00
6 | WB011108004002 | 防滑条 | 1、铜质防滑条安置； 2、同原有规格。 | 根 | 55
7 | 011502001001 | 金属装饰条 | 1、不锈钢卡条； 2、施工范围内吊顶边口卡条安装； | 项 | 1
8 | 011105003001 | 块料踢脚线 | 1、施工范围内块料踢脚线恢复； 2、同原材料恢复； 3、具体做法参照相关规范要求。 | 项 | 1
9 | 030502005001 | 电话线路明改暗 | 1、原电话线路为明线布置，现根据使用单位要求将其套管暗敷设； 2、具体做法参照相关规范要求施工。 | 项 | 1
10 | 030411004001 | 公共部位照明线路明改暗 | 1、公共部位照明线路明改暗； 2、原公共部位线路布置零散，需做埋墙套管暗敷设； 3、该项工程量较大，投标单位自行勘探现场，后期结算不做调整。 | 层 | 6
11 | 030411004002 | 实验室线路整改 | 1、实验室线路整改； 2、原实验室线路布置零散，需重新做线槽明敷设； 3、该项工程量较大，投标单位自行勘探现场，后期结算不做调整。 | 间 | 10
12 | 030412001001 | 平板灯 | 1、LED平板灯安装； 2、2、规格：600*600； 3、功率：48W； 4、含线路长度不够增加部分； 5、具体做法参照相关规范要求。 | 套 | 25
13 | 030412001002 | 方形灯 | 1、LED方形吸顶灯安装； 2、规格：400*400； 3、功率：48W； 4、含线路长度不够增加部分； 5、具体做法参照相关规范要求。 | 套 | 24
14 | WB011404001001 | 木材面油漆 | 1、木质伸缩缝油漆打磨后重新涂刷； 2、具体做法参照相关规范要求。 | m | 10.00
15 | WB011701009001 | 措施费 | 1、工具脚手架费、垂直运输费； 2、成品保护费、室内环境检测费等一切措施费用。 | 项 | 1
安徽省建设工程造价计价软件测评合格编号2018JS-06

## 0_F_措施项目清单与计价表
措施项目清单与计价表
工程名称:安徽工程大学纺织学院墙面出新改造工程 |  |  | 标段: |  | 第1页 共1页
序号 | 项目编码 | 项目名称 | 计算基础 | 费率(%) | 金额(元)
1 | ZC-01 | 夜间施工增加费 | 分部分项人工基价+分部分项机械基价-(大型机械进出场及安拆人工基价+大型机械进出场及安拆机械基价)
2 | ZC-02 | 二次搬运费 | 分部分项人工基价+分部分项机械基价-(大型机械进出场及安拆人工基价+大型机械进出场及安拆机械基价)
3 | ZC-03 | 冬雨季施工增加费 | 分部分项人工基价+分部分项机械基价-(大型机械进出场及安拆人工基价+大型机械进出场及安拆机械基价)
4 | ZC-04 | 已完工程及设备保护费 | 分部分项人工基价+分部分项机械基价-(大型机械进出场及安拆人工基价+大型机械进出场及安拆机械基价)
5 | ZC-05 | 工程定位复测费 | 分部分项人工基价+分部分项机械基价-(大型机械进出场及安拆人工基价+大型机械进出场及安拆机械基价)
6 | ZC-06 | 非夜间施工照明费 | 分部分项人工基价+分部分项机械基价-(大型机械进出场及安拆人工基价+大型机械进出场及安拆机械基价)
7 | ZC-07 | 临时保护设施费 | 分部分项人工基价+分部分项机械基价-(大型机械进出场及安拆人工基价+大型机械进出场及安拆机械基价)
8 | ZC-08 | 赶工措施费 | 分部分项人工基价+分部分项机械基价-(大型机械进出场及安拆人工基价+大型机械进出场及安拆机械基价)
9 | ZC-09 | 其它措施项目费
合计
安徽省建设工程造价计价软件测评合格编号2018JS-06

## 0_G_不可竞争项目清单与计价表
不可竞争项目清单与计价表
工程名称:安徽工程大学纺织学院墙面出新改造工程 |  |  | 标段: |  | 第1页 共1页
序号 | 项目编码 | 项目名称 | 计算基础 | 费率(%) | 金额(元)
1 | ZF-01 | 环境保护费 | 分部分项人工基价+分部分项机械基价-(大型机械进出场及安拆人工基价+大型机械进出场及安拆机械基价) | 1
2 | ZF-02 | 文明施工费 | 分部分项人工基价+分部分项机械基价-(大型机械进出场及安拆人工基价+大型机械进出场及安拆机械基价) | 3.6
3 | ZF-03 | 安全施工费 | 分部分项人工基价+分部分项机械基价-(大型机械进出场及安拆人工基价+大型机械进出场及安拆机械基价) | 3.1
4 | ZF-04 | 临时设施费 | 分部分项人工基价+分部分项机械基价-(大型机械进出场及安拆人工基价+大型机械进出场及安拆机械基价) | 5.8
5 | ZF-05 | 工程排污费
合计
安徽省建设工程造价计价软件测评合格编号2018JS-06

## 0_I 税金计价表
税金计价表
工程名称:安徽工程大学纺织学院墙面出新改造工程 |  |  | 标段: | 第1页 共1页
序号 | 项目名称 | 计算基础 | 计算基数 | 费率(%) | 金额(元)
1 | 增值税 | 分部分项工程费+措施项目费+不可竞争费+其他项目费 |  | 9
合计
安徽省建设工程造价计价软件测评合格编号2018JS-06