## 清单
安徽工程大学校汽车车库库门封堵及化环实验楼7层门窗安装工程分部分项工作量清单报价表
序号 | 项目名称 | 项目特征描述 | 计量单位 | 工程量 | 综合单价 | 合 计 | 备注
一 | 校汽车车库库门 | [5 empty] | 1、报价单位在报价前应到现场探勘，确认现场环境和具体工作内容后再行报价； 2、报价前由维修管理科进行答疑，无疑问后进行报价； 3、所有材料必须符合国家标准； 4、施工过程应注意施工安全，登高作业、临电、防火措施等必须到位，做好安全防护隔离和警戒措施； 5、所有建筑垃圾需袋装后，运出校外（临时垃圾堆场，垃圾不得裸露堆放）； 6、施工过程中，需要进行照片做记录，每道工序（或隐蔽记录）需有远、中、近景三张照片作为凭证； 7、工期15天（不得有意延误工期）。
1 | 临时围挡 | 彩钢板封堵4个车库门，宽度为3.3m、3.3m、3.3m、3.7m，围挡高度不低于1.8米，表面绿色小草图案 | 项 | 1
二 | 化环实验楼7层
1 | 防盗门 | 1.钢制门；2.尺寸：2*1m；3.成套门；4.型号、颜色：根据业主要求；5.拆除原有旧门，及外运 | 樘 | 2
2 | 格栅门 | 1.格栅门；2.尺寸：2*1m；3.含所需全部配件安装；4.规格型号：根据业主要求；5.含垂直运输费用 | 樘 | 1
3 | 铝合金窗 | 1.窗规格及尺寸：平开窗1.8*0.9三樘，1*0.9一樘 2.窗材质：铝合金中空玻璃窗,铝合金壁厚1.4mm厚 3.玻璃品种、厚度：5+9A+56透明中空钢化玻璃 4.窗纱：金钢网纱窗 | m2 | 5.76
三 | 措施费 | 含措施费、扬尘污染，周边安全维护、警示标识、工程内容、标识等。 | 项 | 1
四 | 税金 | 税金。 | 项 | 1
合计 |  | 小写： | 大写：
施工单位：（盖章） 日期： |  |  | 负责人/联系电话：