## (5)E.1分部分项工程量清单计价表
E.1 分部分项工程量清单计价表
工程名称：安徽工程大学人文学院1212、1309-1310、1305-1306室改造工程 |  |  |  |  | 标段： |  |  |  |  | 第5页 共5页
序 | 项目编码 | 项目名称 | 项目特征描述 | 计 | 工程量 | 金额（元）
|  |  |  | 量 |  | 综合单价 | 合价 | 其中
号 |  |  |  | 单 |  |  |  | 定额 | 定额 | 暂估价
|  |  |  | 位 |  |  |  | 人工费 | 机械费
1212室
1 | 030411001001 | 配管 | 1.名称：配管 2.材质：PVC 3.规格：DN25 4.配置要求：明敷 5.接地要求：符合规范要求 | m | 105
2 | 030411004001 | 配线 | 1.名称：电线 2.配线形式：管内穿线 3.型号、规格：BV-4mm2 4.材质：铜芯 5.配线部位：满足施工使用要求 | m | 315
3 | 030404035001 | 插座 | 1.名称：五孔插座 2.型号、规格：满足施工使用要求及规范 3.安装方式：满足施工使用要求及规范 4.底盒安装 | 个 | 7
1309-1310室
4 | ZB00000000001 | 拆除及搬运 | 1、原移动隔断保护性拆除，搬运至业主指定位置 2、投标单位自行勘察现场，总价包干，结算不予调整 | 项 | 1
5 | WB011207002001 | 墙面轻钢龙骨 | 1、龙骨材料种类、规格、中距：轻钢龙骨 2、安装龙骨时需对原有吊顶进行拆装、裁切 3、投标单位综合考虑报价，单价包干 | m2 | 172
6 | 011207001001 | 墙面装饰板 | 1.基层材料种类、规格：木工板基层 2.面层材料品种、规格、品牌、颜色：12mm纸面石膏板面层 3.内部填充隔音棉，板缝及顶面接缝处理 | m2 | 232
7 | 011406003002 | 满刮腻子 | 1.基层类型：一般抹灰面 2.腻子种类：内墙腻子 3.刮腻子遍数：两遍 4.增设耐碱网格布一层 | m2 | 232
8 | 011406001002 | 抹灰面油漆 | 1.油漆品种、刷漆遍数：白色乳胶漆两遍 | m2 | 232
9 | 010801001001 | 木质装饰门 | 1、成品木质装饰门 2、0.9*2.1m 3、含门锁、门吸五金配件 | 樘 | 6
10 | 030412001001 | 普通灯具 | 1.型号:嵌入式LED平板灯 2.规格：600*600-38W | 套 | 2
11 | 011613001001 | 灯具拆除 | 1、原有吊顶灯具拆除、移位、重新安装 2、报价含接线等 | 套 | 15
12 | 030411001001 | 配管 | 1.名称：配管 2.材质：PVC 3.规格：DN20 4.配置要求：明敷 5.接地要求：符合规范要求 | m | 148
13 | 030411004001 | 配线 | 1.名称：电线 2.配线形式：管内穿线 3.型号、规格：BV-2.5mm2 4.材质：铜芯 5.配线部位：满足施工使用要求 | m | 492
14 | 030411002002 | 线槽 | 1.材质：PVC 2.规格：24*14mm | m | 12
15 | 030404031001 | 开关 | 1.名称：单联单控开关 2.规格型号：满足施工使用要求 3.安装高度：满足施工使用要求 | 套 | 8
1305-1306室
16 | ZB00000000001 | 拆除及搬运 | 1、原移动隔断保护性拆除，搬运至业主指定位置 2、投标单位自行勘察现场，总价包干，结算不予调整 | 项 | 1
17 | WB011207002001 | 墙面轻钢龙骨 | 1、龙骨材料种类、规格、中距：轻钢龙骨 2、安装龙骨时需对原有吊顶进行拆装、裁切 3、投标单位综合考虑报价，单价包干 | m2 | 168
18 | 011207001001 | 墙面装饰板 | 1.基层材料种类、规格：木工板基层 2.面层材料品种、规格、品牌、颜色：12mm纸面石膏板面层 3.内部填充隔音棉，板缝及顶面接缝处理 | m2 | 227
19 | 011406003002 | 满刮腻子 | 1.基层类型：一般抹灰面 2.腻子种类：内墙腻子 3.刮腻子遍数：两遍 4.增设耐碱网格布一层 | m2 | 227
20 | 011406001002 | 抹灰面油漆 | 1.油漆品种、刷漆遍数：白色乳胶漆两遍 | m2 | 227
21 | 010801001001 | 木质装饰门 | 1、成品木质装饰门 2、0.9*2.1m 3、含门锁、门吸五金配件 | 樘 | 6
22 | 030412001001 | 普通灯具 | 1.型号:嵌入式LED平板灯 2.规格：600*600-38W | 套 | 1
23 | 011613001001 | 灯具拆除 | 1、原有吊顶灯具拆除、移位、重新安装 2、报价含接线等 | 套 | 17
24 | 030411001001 | 配管 | 1.名称：配管 2.材质：PVC 3.规格：DN20 4.配置要求：明敷 5.接地要求：符合规范要求 | m | 190
25 | 030411004001 | 配线 | 1.名称：电线 2.配线形式：管内穿线 3.型号、规格：BV-2.5mm2 4.材质：铜芯 5.配线部位：满足施工使用要求 | m | 459
26 | 030411004001 | 配线 | 1.名称：电线 2.配线形式：管内穿线 3.型号、规格：BV-4mm2 4.材质：铜芯 5.配线部位：满足施工使用要求 | m | 297
27 | 030411002002 | 线槽 | 1.材质：PVC 2.规格：24*14mm | m | 60
28 | 030404031001 | 开关 | 1.名称：单联单控开关 2.规格型号：满足施工使用要求 3.安装高度：满足施工使用要求 | 套 | 6
措施项目
29 | WB011701012001 | 装饰脚手架 | 1、含墙面出新脚手架、安装灯具脚手架等所有脚手架 2、投标单位自行考虑报价，总价包干，结算不予调整 | 项 | 1
合 计
测评合格编号：2018JS-05【神机造价软件V60安徽版】

## (4)附录F措施项目清单与计价表
附录F 措施项目清单与计价表
工程名称：安徽工程大学人文学院1212、1309-1310、1305-1306室改造工程 |  |  | 标段： |  | 第1页 共1页
序号 | 项目编码 | 项目名称 | 计算基础 | 费率（%） | 金额（元）
1 | ZC-01 | 夜间施工增加费
2 | ZC-02 | 二次搬运费
3 | ZC-03 | 冬雨季施工增加费
4 | ZC-04 | 已完工程及设备保护费
5 | ZC-05 | 工程定位复测费
6 | ZC-06 | 非夜间施工照明费
7 | ZC-07 | 临时保护设施费
8 | ZC-08 | 赶工措施费
合计
测评合格编号：2018JS-05【神机造价软件V60安徽版】

## (3)附录G不可竞争项目清单与计价表
附录G 不可竞争项目清单与计价表
工程名称：安徽工程大学人文学院1212、1309-1310、1305-1306室改造工程 |  |  | 标段： |  | 第1页 共1页
序号 | 项目编码 | 项目名称 | 计算基础 | 费率（%） | 金额（元）
1 | ZF-01 | 环境保护费 |  | 1
2 | ZF-02 | 文明施工费 |  | 3.6
3 | ZF-03 | 安全施工费 |  | 3.1
4 | ZF-04 | 临时设施费 |  | 5.8
5 | ZF-05 | 工程排污费
合计
测评合格编号：2018JS-05【神机造价软件V60安徽版】

## (2)H.1其他项目清单与计价汇总表
H.1 其他项目清单与计价汇总表
工程名称：安徽工程大学人文学院1212、1309-1310、1305-1306室改造工程 | 标段： | 第1页 共1页
序号 | 项目名称 | 金额（元）
1
2
3
4
合计
测评合格编号：2018JS-05【神机造价软件V60安徽版】
H.1 其他项目清单与计价汇总表
工程名称：安徽工程大学人文学院1212、1309-1310、1305-1306室改造工程 | 标段： | 第1页 共1页
序号 | 项目名称 | 金额（元）
1
2
3
4
合计
测评合格编号：2018JS-05【神机造价软件V60安徽版】
H.1 其他项目清单与计价汇总表
工程名称：安徽工程大学人文学院1212、1309-1310、1305-1306室改造工程 | 标段： | 第1页 共1页
序号 | 项目名称 | 金额（元）
一 | 人工
1
2
3
4
人工费小计
二 | 材料
1
2
3
4
5
6
材料费小计
三 | 施工机械
1
2
3
4
施工机械费小计
合计
测评合格编号：2018JS-05【神机造价软件V60安徽版】
H.1 其他项目清单与计价汇总表
工程名称：安徽工程大学人文学院1212、1309-1310、1305-1306室改造工程 | 标段： | 第1页 共1页
序号 | 项目名称 | 金额（元）
1 | 暂列金额
2 | 专业工程暂估价
3 | 计日工
4 | 总承包服务费
合计
测评合格编号：2018JS-05【神机造价软件V60安徽版】
H.1 其他项目清单与计价汇总表
工程名称：安徽工程大学人文学院1212、1309-1310、1305-1306室改造工程 | 标段： | 第1页 共1页
序号 | 项目名称 | 金额（元）
测评合格编号：2018JS-05【神机造价软件V60安徽版】

## (1)附录I税金计价表
附录I 税金计价表
工程名称：安徽工程大学人文学院1212、1309-1310、1305-1306室改造工程 |  |  | 标段： |  | 第1页 共1页
序号 | 项目名称 | 计算基础 | 计算基数 | 费率（%） | 金额（元）
1 | 分部分项工程项目费
1.1 | 定额人工费
1.2 | 定额机械费
1.3 | 综合费
2 | 措施项目费
3 | 不可竞争费
3.1 | 安全文明施工费
3.2 | 工程排污费
4 | 其他项目
4.1 | 暂列金额
4.2 | 专业工程暂估价
4.3 | 计日工
4.4 | 总承包服务费
5 | 税金
6 | 工程造价
测评合格编号：2018JS-05【神机造价软件V60安徽版】
附录I 税金计价表
工程名称：安徽工程大学人文学院1212、1309-1310、1305-1306室改造工程 |  |  | 标段： |  | 第1页 共1页
序号 | 项目名称 | 计算基础 | 计算基数 | 费率（%） | 金额（元）
1 | 发包人发包专业工程 |  |  | 1
2 | 发包人提供材料 |  |  | 1
合计
测评合格编号：2018JS-05【神机造价软件V60安徽版】
附录I 税金计价表
工程名称：安徽工程大学人文学院1212、1309-1310、1305-1306室改造工程 |  |  | 标段： |  | 第1页 共1页
序号 | 项目名称 | 计算基础 | 计算基数 | 费率（%） | 金额（元）
1 | 增值税 | 分部分项工程+措施项目+不可竞争+其他项目 |  | 9
合 计
测评合格编号：2018JS-05【神机造价软件V60安徽版】
附录I 税金计价表
工程名称：安徽工程大学人文学院1212、1309-1310、1305-1306室改造工程 |  |  | 标段： |  | 第1页 共1页
序号 | 项目名称 | 计算基础 | 计算基数 | 费率（%） | 金额（元）
材料、设备暂估价
专业工程暂估价+材料、设备暂估价
甲供材
测评合格编号：2018JS-05【神机造价软件V60安徽版】
附录I 税金计价表
工程名称：安徽工程大学人文学院1212、1309-1310、1305-1306室改造工程 |  |  | 标段： |  | 第1页 共1页
序号 | 项目名称 | 计算基础 | 计算基数 | 费率（%） | 金额（元）
测评合格编号：2018JS-05【神机造价软件V60安徽版】