## (9)E.1分部分项工程量清单计价表
E.1 分部分项工程量清单计价表
工程名称：安徽工程大学心理健康教育与咨询中心501、502、503、505、507、509室改造工程 |  |  |  |  | 标段： |  |  |  |  | 第2页 共2页
序 | 项目编码 | 项目名称 | 项目特征描述 | 计 | 工程量 | 金额（元）
|  |  |  | 量 |  | 综合单价 | 合价 | 其中
号 |  |  |  | 单 |  |  |  | 定额 | 定额 | 暂估价
|  |  |  | 位 |  |  |  | 人工费 | 机械费
1 | 011104002001 | 复合地板 | 地面找平,铺设防潮垫，铺设复合地板（12mm厚/E1环保地板），门槛处采用铝合金高低扣收边 | m2 | 115
2 | 011105005001 | 木质踢脚线 | 木质踢脚线，高度150mm | m | 105.6
3 | 010810001001 | 窗帘 | 布艺遮光窗帘,品种、规格、样式满足甲方要求 | m | 15
4 | 010810005001 | 窗帘轨 | 铝合金窗帘轨（含五金配件），单轨，侧装 | m | 15
5 | 011615001001 | 开空调孔 | 墙面开空调孔，直径100mm | 个 | 6
6 | WB011302005001 | PVC吊顶拆装 | 走道安装管线时拆下PVC吊顶，拆卸时注意保护PVC吊顶，等待管线安装完成后按原样恢复 | m2 | 40
7 | 030404017001 | 配电箱 | PZ30-10回路 明装 | 台 | 7
8 | 030404034002 | 照明开关 | 单联开关，15A，明装，含底座 | 个 | 6
9 | 030404033001 | 风扇 | 48寸，吊装，含调速器底座 | 台 | 6
10 | 030404035001 | 插座 | 五孔插座,15A ,明装,含底盒 | 个 | 12
11 | 030404019001 | 控制开关 | 带漏电保护器空调开关C32A-2P，86型，含底盒 | 个 | 6
12 | 030412005001 | 荧光灯 | 扣板灯镶嵌式，600*600mm,32W | 套 | 12
13 | 030404019003 | 控制开关 | 空气开关C16A-1P | 个 | 6
14 | 030404019004 | 控制开关 | 空气开关C20A-1P，带漏电保护器 | 个 | 12
15 | 030404019005 | 控制开关 | 空气开关C32A-2P | 个 | 6
16 | 030404019005 | 控制开关 | 空气开关C40A-2P，带漏电保护器 | 个 | 6
17 | 030411002001 | 线槽 | PVC ,24*14mm，明装 | m | 228
18 | 030411004001 | 配线 | BV-2.5，线槽内敷设 | m | 580
19 | 030411004002 | 配线 | BV-4，线槽内敷设 | m | 180
20 | 030411004003 | 配线 | BV-4，管内穿线 | m | 414
21 | 030411001001 | 配管 | PVC线管 DN25 吊顶内敷设 | m | 378
22 | 030408001001 | 电力电缆 | YJV5*10mm，桥架内敷设 | m | 5
23 | 030404019006 | 控制开关 | 总配电箱内空开更换为C100A-4P | 个 | 1
24 | 030404019007 | 控制开关 | C63A-4P，分配电箱内安装带漏电保护器 | 个 | 1
25 | 030404019008 | 控制开关 | C40A-2P，分配电箱内安装 | 个 | 6
合 计

## (8)附录F措施项目清单与计价表
附录F 措施项目清单与计价表
工程名称：安徽工程大学心理健康教育与咨询中心501、502、503、505、507、509室改造工程 |  |  | 标段： |  | 第1页 共1页
序号 | 项目编码 | 项目名称 | 计算基础 | 费率（%） | 金额（元）
1 | JC-01 | 夜间施工增加费
2 | JC-02 | 二次搬运费
3 | JC-03 | 冬雨季施工增加费
4 | JC-04 | 已完工程及设备保护费
5 | JC-05 | 工程定位复测费
6 | JC-06 | 非夜间施工照明费
7 | JC-07 | 临时保护设施费
8 | JC-08 | 赶工措施费
合计

## (7)附录G不可竞争项目清单与计价表
附录G 不可竞争项目清单与计价表
工程名称：安徽工程大学心理健康教育与咨询中心501、502、503、505、507、509室改造工程 |  |  | 标段： |  | 第1页 共1页
序号 | 项目编码 | 项目名称 | 计算基础 | 费率（%） | 金额（元）
1 | JF-01 | 环境保护费 |  | 1
2 | JF-02 | 文明施工费 |  | 4
3 | JF-03 | 安全施工费 |  | 3.3
4 | JF-04 | 临时设施费 |  | 6.1
5 | JF-05 | 工程排污费 |  | 100
合计

## (6)H.1其他项目清单与计价汇总表
H.1 其他项目清单与计价汇总表
工程名称：安徽工程大学心理健康教育与咨询中心501、502、503、505、507、509室改造工程 | 标段： | 第1页 共1页
序号 | 项目名称 | 金额（元）
1
2
3
4
合计
H.1 其他项目清单与计价汇总表
工程名称：安徽工程大学心理健康教育与咨询中心501、502、503、505、507、509室改造工程 | 标段： | 第1页 共1页
序号 | 项目名称 | 金额（元）
1
2
3
4
合计
H.1 其他项目清单与计价汇总表
工程名称：安徽工程大学心理健康教育与咨询中心501、502、503、505、507、509室改造工程 | 标段： | 第1页 共1页
序号 | 项目名称 | 金额（元）
一 | 人工
1
2
3
4
人工费小计
二 | 材料
1
2
3
4
5
6
材料费小计
三 | 施工机械
1
2
3
4
施工机械费小计
合计
H.1 其他项目清单与计价汇总表
工程名称：安徽工程大学心理健康教育与咨询中心501、502、503、505、507、509室改造工程 | 标段： | 第1页 共1页
序号 | 项目名称 | 金额（元）
1 | 暂列金额
2 | 专业工程暂估价
3 | 计日工
4 | 总承包服务费
合计
H.1 其他项目清单与计价汇总表
工程名称：安徽工程大学心理健康教育与咨询中心501、502、503、505、507、509室改造工程 | 标段： | 第1页 共1页
序号 | 项目名称 | 金额（元）

## (5)H.2暂列金额明细表
H.2 暂列金额明细表
工程名称：安徽工程大学心理健康教育与咨询中心501、502、503、505、507、509室改造工程 |  | 标段： |  | 第1页 共1页
序号 | 项目名称 | 计量单位 | 暂定金额（元） | 备注
1
2
3
4
合计
H.2 暂列金额明细表
工程名称：安徽工程大学心理健康教育与咨询中心501、502、503、505、507、509室改造工程 |  | 标段： |  | 第1页 共1页
序号 | 项目名称 | 计量单位 | 暂定金额（元） | 备注
1
2
3
4
合计
H.2 暂列金额明细表
工程名称：安徽工程大学心理健康教育与咨询中心501、502、503、505、507、509室改造工程 |  | 标段： |  | 第1页 共1页
序号 | 项目名称 | 计量单位 | 暂定金额（元） | 备注
一 | 人工
1
2
3
4
人工费小计
二 | 材料
1
2
3
4
5
6
材料费小计
三 | 施工机械
1
2
3
4
施工机械费小计
合计
H.2 暂列金额明细表
工程名称：安徽工程大学心理健康教育与咨询中心501、502、503、505、507、509室改造工程 |  | 标段： |  | 第1页 共1页
序号 | 项目名称 | 计量单位 | 暂定金额（元） | 备注
1 | 暂列金额 | 项
2 | 专业工程暂估价 | 项
3 | 计日工 | 项
4 | 总承包服务费 | 项
合计
H.2 暂列金额明细表
工程名称：安徽工程大学心理健康教育与咨询中心501、502、503、505、507、509室改造工程 |  | 标段： |  | 第1页 共1页
序号 | 项目名称 | 计量单位 | 暂定金额（元） | 备注

## (4)H.3专业工程暂估价计价表
H.3 专业工程暂估价计价表
工程名称：安徽工程大学心理健康教育与咨询中心501、502、503、505、507、509室改造工程 |  | 标段： |  | 第1页 共1页
序号 | 工程名称 | 工程内容 | 金额（元） | 备注
1
2
3
4
合计
H.3 专业工程暂估价计价表
工程名称：安徽工程大学心理健康教育与咨询中心501、502、503、505、507、509室改造工程 |  | 标段： |  | 第1页 共1页
序号 | 工程名称 | 工程内容 | 金额（元） | 备注
1
2
3
4
合计
H.3 专业工程暂估价计价表
工程名称：安徽工程大学心理健康教育与咨询中心501、502、503、505、507、509室改造工程 |  | 标段： |  | 第1页 共1页
序号 | 工程名称 | 工程内容 | 金额（元） | 备注
一 | 人工
1
2
3
4
人工费小计
二 | 材料
1
2
3
4
5
6
材料费小计
三 | 施工机械
1
2
3
4
施工机械费小计
合计
H.3 专业工程暂估价计价表
工程名称：安徽工程大学心理健康教育与咨询中心501、502、503、505、507、509室改造工程 |  | 标段： |  | 第1页 共1页
序号 | 工程名称 | 工程内容 | 金额（元） | 备注
1 | 暂列金额
2 | 专业工程暂估价
3 | 计日工
4 | 总承包服务费
合计
H.3 专业工程暂估价计价表
工程名称：安徽工程大学心理健康教育与咨询中心501、502、503、505、507、509室改造工程 |  | 标段： |  | 第1页 共1页
序号 | 工程名称 | 工程内容 | 金额（元） | 备注

## (3)H.4计日工表
H.4 计日工表
工程名称：安徽工程大学心理健康教育与咨询中心501、502、503、505、507、509室改造工程 |  |  | 标段： |  | 第1页 共1页
编号 | 项目名称 | 单位 | 数量 | 综合单价 | 合价（元）
1
2
3
4
合计
H.4 计日工表
工程名称：安徽工程大学心理健康教育与咨询中心501、502、503、505、507、509室改造工程 |  |  | 标段： |  | 第1页 共1页
编号 | 项目名称 | 单位 | 数量 | 综合单价 | 合价（元）
1
2
3
4
合计
H.4 计日工表
工程名称：安徽工程大学心理健康教育与咨询中心501、502、503、505、507、509室改造工程 |  |  | 标段： |  | 第1页 共1页
编号 | 项目名称 | 单位 | 数量 | 综合单价 | 合价（元）
一 | 人工
1
2
3
4
人工费小计
二 | 材料
1
2
3
4
5
6
材料费小计
三 | 施工机械
1
2
3
4
施工机械费小计
合计
H.4 计日工表
工程名称：安徽工程大学心理健康教育与咨询中心501、502、503、505、507、509室改造工程 |  |  | 标段： |  | 第1页 共1页
编号 | 项目名称 | 单位 | 数量 | 综合单价 | 合价（元）
1 | 暂列金额 | 项
2 | 专业工程暂估价 | 项
3 | 计日工 | 项
4 | 总承包服务费 | 项
合计
H.4 计日工表
工程名称：安徽工程大学心理健康教育与咨询中心501、502、503、505、507、509室改造工程 |  |  | 标段： |  | 第1页 共1页
编号 | 项目名称 | 单位 | 数量 | 综合单价 | 合价（元）

## (2)H.5总承包服务费计价表
H.5 总承包服务费计价表
工程名称：安徽工程大学心理健康教育与咨询中心501、502、503、505、507、509室改造工程 |  |  | 标段： |  | 第1页 共1页
序号 | 工程名称 | 项目价值（元） | 服务内容 | 费率（%） | 金额（元）
1 | 分部分项工程费 |  |  |  | 41734.11
2 | 措施项目费 |  |  |  | 418.92
2.1 | 夜间施工增加费 |  |  |  | 33.78
2.2 | 二次搬运费 |  |  |  | 67.57
2.3 | 冬雨季施工增加费 |  |  |  | 54.05
2.4 | 已完工程及设备保护费 |  |  |  | 6.76
2.5 | 工程定位复测费 |  |  |  | 67.57
2.6 | 非夜间施工照明费 |  |  |  | 27.03
2.7 | 临时保护设施费 |  |  |  | 13.51
2.8 | 赶工措施费 |  |  |  | 148.65
3 | 不可竞争费 |  |  |  | 972.99
3.1 | 安全文明施工费 |  |  |  | 972.99
3.2 | 工程排污费
4 | 其他项目
4.1 | 暂列金额
4.2 | 专业工程暂估价
4.3 | 计日工
4.4 | 总承包服务费
5 | 税金 |  |  |  | 3881.34
6 | 工程造价=1+2+3+4+5 |  |  |  | 47007.36
H.5 总承包服务费计价表
工程名称：安徽工程大学心理健康教育与咨询中心501、502、503、505、507、509室改造工程 |  |  | 标段： |  | 第1页 共1页
序号 | 工程名称 | 项目价值（元） | 服务内容 | 费率（%） | 金额（元）
1 | 发包人发包专业工程 |  |  | 1
2 | 发包人提供材料 |  |  | 1
合计
H.5 总承包服务费计价表
工程名称：安徽工程大学心理健康教育与咨询中心501、502、503、505、507、509室改造工程 |  |  | 标段： |  | 第1页 共1页
序号 | 工程名称 | 项目价值（元） | 服务内容 | 费率（%） | 金额（元）
1 | 增值税 | 43126.02 | 分部分项工程+措施项目+不可竞争+其他项目 | 9 | 3881.34
| 合 计 |  |  |  | 3881.34
H.5 总承包服务费计价表
工程名称：安徽工程大学心理健康教育与咨询中心501、502、503、505、507、509室改造工程 |  |  | 标段： |  | 第1页 共1页
序号 | 工程名称 | 项目价值（元） | 服务内容 | 费率（%） | 金额（元）
材料、设备暂估价
专业工程暂估价+材料、设备暂估价
甲供材
不计税项目
H.5 总承包服务费计价表
工程名称：安徽工程大学心理健康教育与咨询中心501、502、503、505、507、509室改造工程 |  |  | 标段： |  | 第1页 共1页
序号 | 工程名称 | 项目价值（元） | 服务内容 | 费率（%） | 金额（元）

## (1)附录I税金计价表
附录I 税金计价表
工程名称：安徽工程大学心理健康教育与咨询中心501、502、503、505、507、509室改造工程 |  |  | 标段： |  | 第1页 共1页
序号 | 项目名称 | 计算基础 | 计算基数 | 费率（%） | 金额（元）
1 | 分部分项工程费
2 | 措施项目费
2.1 | 夜间施工增加费
2.2 | 二次搬运费
2.3 | 冬雨季施工增加费
2.4 | 已完工程及设备保护费
2.5 | 工程定位复测费
2.6 | 非夜间施工照明费
2.7 | 临时保护设施费
2.8 | 赶工措施费
3 | 不可竞争费
3.1 | 安全文明施工费
3.2 | 工程排污费
4 | 其他项目
4.1 | 暂列金额
4.2 | 专业工程暂估价
4.3 | 计日工
4.4 | 总承包服务费
5 | 税金
6 | 工程造价=1+2+3+4+5
附录I 税金计价表
工程名称：安徽工程大学心理健康教育与咨询中心501、502、503、505、507、509室改造工程 |  |  | 标段： |  | 第1页 共1页
序号 | 项目名称 | 计算基础 | 计算基数 | 费率（%） | 金额（元）
1 | 发包人发包专业工程 |  |  | 1
2 | 发包人提供材料 |  |  | 1
合计
附录I 税金计价表
工程名称：安徽工程大学心理健康教育与咨询中心501、502、503、505、507、509室改造工程 |  |  | 标段： |  | 第1页 共1页
序号 | 项目名称 | 计算基础 | 计算基数 | 费率（%） | 金额（元）
1 | 增值税 | 分部分项工程+措施项目+不可竞争+其他项目 |  | 9
合 计
附录I 税金计价表
工程名称：安徽工程大学心理健康教育与咨询中心501、502、503、505、507、509室改造工程 |  |  | 标段： |  | 第1页 共1页
序号 | 项目名称 | 计算基础 | 计算基数 | 费率（%） | 金额（元）
材料、设备暂估价
专业工程暂估价+材料、设备暂估价
甲供材
不计税项目
附录I 税金计价表
工程名称：安徽工程大学心理健康教育与咨询中心501、502、503、505、507、509室改造工程 |  |  | 标段： |  | 第1页 共1页
序号 | 项目名称 | 计算基础 | 计算基数 | 费率（%） | 金额（元）