## 单机机模式
安徽工程大学学生宿舍电磁门锁设备采购清单
序号 | 设备名称 | 品牌 | 设备型号 | 产品参数 | 数量 | 单位 | 成本单价 | 总计 | 备注
1 | 刷卡门禁一体机 | 大华、海康、慧诚达、捷顺 |  | 1. 主机应具有不小于2.8寸图文型液晶显示屏用于显示时间、日期、星期，及刷卡时显示卡号、用户名；按键采用蓝光显示触摸式按键；支持语音提示功能。 2.主机支持读取Mifare卡卡号和内容、CPU卡序列号、身份证序列号 3.主机应具有以下接口类型及相应数量：TCP/IP接口（支持10M/100Mbps，网速自适应）1个；WIFI接口1个；RS485通讯接口1个；Wiegand通讯接口1个；USB2.0接口1个；SD卡接口1个；报警输入接口2个；门磁输入接口1个；开门按钮接口1个；电锁输出接口1个；报警（门铃）输出接口1个。（公安部检测报告证明） 4. 主机支持最多10万张卡片管理；支持最多30万条事件存储。 5.主机应能对门的开启方式，卡的各种使用权限进行组合设置，实现不同场景的权限管理：反潜回（防跟随）功能；认证方式：刷卡、刷卡+密码；多重卡认证开门；多重卡+中心远程认证开门；多重卡+超级密码开门；多重卡+超级卡开门；首卡开门；超级权限开门；中心远程开门；单向刷卡和双向刷卡开门。（公安部检测报告证明） 6. 主机具备远程控制功能，客户端软件可远程控制设备执行开门、关门、门常开、门常闭动作。 7. 发生以下情况时，系统应报警：当连续若干次在目标信息识读设备或管理/控制部分上实施错误操作时；当未使用授权的钥匙而强行通过出入口时；未经正常操作而使出入口开启时；出入口开启时间超过设定值时；设备被拆除时；胁迫卡；黑名单卡刷卡时；接入系统平台后可支持视频联动报警功能。 8. 主机应具有应急开启的方法。 9. 主机应支持在线升级功能；支持本地U盘升级功能。 10. 主机具备防拆功能。 11. 工作温度：﹣30℃~﹢60℃。 | 31 | 台
2 | 开关电源 |  | DS-K7M-AW50 | 输入电压：100-240VAC； 输出电压：12VDC； 输出电流：4.17A； 输出功率：50W； 工作温度：-10℃-+70℃； 工作湿度：＜95%； 带机箱，机箱尺寸：237*285*85mm； | 31 | 个
3 | 双门磁力锁 | 国产优质 | 280KG | 最大拉力：280kg(600Lbs)*2静态直线拉力； | 31 | 把
4 | 磁力锁支架 | 国产优质 | LZ型支架 | L型支架尺寸：长240*宽47*厚28.5mm Z型支架尺寸：长180*宽50*厚50mm 开门角度：90° 适用门类型：内开式木门/金属门/窄框门 | 31 | 个
5 | 紧急按钮开关 | 国产优质 | 玻璃破碎型 | 玻璃破碎型；结构：塑料面板；性能：最大耐电流1.25A，电压250V；输出：常开； | 31 | 个
6 | Mifare卡 | 国产优质 | IC卡 | 卡片类型：mifare卡(国产) 符合标准：ISO14443 标准 卡片容量：1K 工作频率：13.56MHz 卡片尺寸：85.6mm*53.98mm*0.76mm | 155 | 个
7 | 电源线 |  | RVV2*1.0 | RVV2*1.0 | 2480 | 米
8 | 六类网线 |  | 六类网线 | 六类网线 | 2 | 箱
9 | 穿线管 | 国产优质 | PVC20 | 国标 PVC20 | 840 | 米
10 | PVC线槽 | 国产优质 | / |  | 420 | 米
11 | 门体调整 | 国产优质 | / | 门锁安装位置加固，根据现场安装位置焊接铁板 | 31 | 项
12 | 辅材 | 国产优质 | / | 管配件、防水胶带、接头、插座插头、断路器等 | 31 | 项
13 | 系统集成 | 安装调试、售后服务等
14 | 项目总价合计
备注：税、费等包含在设备报价中