## 清单报价表
安徽工程大学纺服学院6教6楼服装表演练功房维修工程清单报价表
序号 | 项目名称 | 项目特征描述 | 计量单位 | 工程量 | 综合单价 | 合 计 | 备注
一 | 6J609教室 | [5 empty] | 1、报价单位在报价前应到现场探勘，确认现场环境和具体工作内容后再行报价； 2、报价前由维修管理科进行答疑，无疑问后进行报价； 3、中标单位应按合同价7‰缴纳水电费，相应费用包含在报价中，后期不做调整； 4、所有材料必须符合国家标准； 乳胶漆：立邦、多乐士、华润 防水涂料：科迪、德高、雨虹 防水卷材：雨虹、星火、江苏三洋 墙地砖：冠珠、新中源、东鹏 5、施工过程应注意施工安全，登高作业、临电、防火措施等必须到位，做好安全防护隔离和警戒措施； 6、所有建筑垃圾需袋装后，运出校外（临时垃圾堆场，垃圾不得裸露堆放）； 7、施工过程中，需要进行照片做记录，每道工序（或隐蔽记录）需有远、中、近景三张照片作为凭证； 8、工期15天（不得有意延误工期）。
1 | 地面玻璃拆除 | 1.地面破碎玻璃拆除 2.垃圾外运及现场清理 | m2 | 4.84 |  | 0
2 | 地面玻璃安装 | 1.双钢化加胶玻璃 8+0.76PVB+8 2.综合单价包含各类辅材及安装等全部费用 | m2 | 4.84 |  | 0
3 | 拆除项 | 1.内墙油漆起皮部位 2.墙面腐败木工板及镜面玻璃 3.PVC踢脚线等全部内容 4.垃圾外运及现场清理 | 项 | 1 |  | 0
4 | 墙面出新 | 1.内墙腻子两遍 2.内墙高档乳胶漆两遍 | m2 | 100 |  | 0
5 | 踢脚线 | 1.材质：PVC踢脚线 2.高度同原踢脚线 | m | 17.8 |  | 0
6 | 轻钢龙骨 | 1，40*20*3mm镀锌方钢@400*400mm 2.含不锈钢挂件 3.其他具体需要满足现场实际情况 | m2 | 42.72 |  | 0
7 | 木板墙面 | 1.材质：实心细木工板 | m2 | 42.72 |  | 0
8 | 镜面玻璃 | 1. 带框5mm银镜 2.款式及样式同原有 3.综合单价包含辅材及安装等各类费用 | m2 | 21.36 |  | 0
9 | 外墙面涂抹防水 | 1.白色聚合物乳液防水涂料 2.厚度1.5厚 | m2 | 89 |  | 0
10 | 外墙吊篮 | 1. 外墙防水涂料涂膜时使用 2.务必保证吊篮安全可靠，人员按规范要求操作 | 项 | 1 |  | 0
11 | 地面及墙面拆除 | 1.拆除地面面层，保温层，保护层等至卷材防水层 2.拆除墙面面层，保温层，保护层等至卷材防水层 3.垃圾外运及现场清理 | 项 | 1 |  | 0
12 | 涂膜防水 | 1. 聚氨酯涂膜防水 2. 1.5厚 | m2 | 19.2 |  | 0
13 | SBS防水层 | 1. 清理基层，保证基层干净无污 2. 基层堵漏，找平 3. 2厚SBS防水层 | m2 | 19.2 |  | 0
14 | 地面及墙面恢复 | 1. 地面及墙面拆除部位按原顺序原厚度原材质恢复 2. 综合单价考虑各类费用 | 项 | 1 |  | 0
二 | 措施费及其他费用 | 含措施费、扬尘污染，周边安全维护、警示标识、工程内容、标识等。 | 项 | 1 |  | 0
三 | 税金 | 税金9% | 项 | 1 |  | 0
合计 |  | 小写： | 大写：
施工单位：（盖章） 日期： |  |  | 负责人/联系电话：