## Sheet1
安徽工程大学工程训练中心维修改造工程分部分项工作量清单报价表
序号 | 项目名称 | 项目特征描述 | 计量单位 | 工程量 | 综合单价 | 合 计 | 备注
一 | 训练中心 | [5 empty] | 1、报价单位在报价前应到现场探勘，确认现场环境和具体工作内容后再行报价； 2、报价前由维修管理科进行答疑，无疑问后进行报价； 3、中标单位应按合同价7‰缴纳水电费，相应费用包含在报价中，后期不做调整； 4、所有材料必须符合国家标准；乳胶漆：立邦、多乐士、华润；电气元件：正泰/鑫龙/德力西 电线：上海燎原/鑫鸿/瑞之星 5、施工过程应注意施工安全，登高作业、临电、防火措施等必须到位，做好安全防护隔离和警戒措施； 6、所有建筑垃圾需袋装后，运出校外（临时垃圾堆场，垃圾不得裸露堆放）； 7、施工过程中，需要进行照片做记录，每道工序（或隐蔽记录）需有远、中、近景三张照片作为凭证； 8、工期15天（不得有意延误工期）。
1 | 门头改造 | 1.门头彩钢板拆除，更换新的彩钢板 2.门头吸顶灯更换 3.四周防水（SBS），厚度4mm 4.落水管维修改造（DN100），更换损坏的管道 5.垃圾外运及现场清理 | 项 | 1
2 | 漏水维修 | 1.漏水维修共5处：101室南、116南、203南、221北、221东 2.施工单位自行查勘现场 | 项 | 1
3 | 天沟维修 | 1.天沟落水口更换 2.天沟彩钢板拆除更换新的彩钢板（4m长） 3.垃圾外运及现场清理 4、位置：221北面外 | 项 | 1
4 | 混凝土浇筑 | 1.115室外大门 2.尺寸：5*2.8m 3.C25商品混凝土厚度30mm 4.含模板支护、原地坪处理、地基处理等其他工序 | m2 | 14
5 | 地板拆除及地面修复 | 1.203室复合地板拆除 2.地面洞眼修复（砂浆），养护 3.垃圾外运及现场清理 | m2 | 22
6 | 塑钢门拆除 | 1.214室塑钢门拆除2.垃圾外运及现场清理 | m2 | 3.45
7 | 门锁更换 | 1.214室门锁更换2.规格型号同原有 | 把 | 2
8 | 隔断玻璃更换 | 1.214塑钢隔断玻璃更换2.型号同原有3.规格：1.2*0.8 | 块 | 6
9 | 水池更换 | 1.214砖砌水池拆除 2.更换不锈钢水槽2.5*0.8*0.5m 3.水槽支架安装 4.水龙头安装3只 5.给排水改造 6.施工单位自行勘察现场 7.垃圾外运及现场清理 | 项 | 1
10 | 电气维修 | 1.214室电气维修 2.含电扇、灯具、插座及线路检查维修 | 项 | 1
11 | 保洁 | 1.214室保洁 2.含地面打磨，隔断酸洗等 | 项 | 1
12 | 配电箱更换 | 1.101室PZ30箱更换 2.含3P空开2只 3.拆除垃圾外运及现场清理 | 项 | 1
13 | 墙面维修 | 1.223室墙面维修 2.木工板面层油漆铲除 3.贴石膏板（9mm厚） 4.重新腻子涂料（含网格布），做法满批腻子，涂料二遍 | m2 | 20
二 | 措施费及其他费用 | 含措施费、扬尘污染，周边安全维护、警示标识、工程内容、标识等。 | 项 | 1
三 | 税金 | 税金。9% | 项 | 1
合计 |  | 小写： | 大写：
施工单位：（盖章） 日期： |  |  | 负责人/联系电话：