## E.1 分部分项工程量清单与计价表
分部分项工程量清单计价表
工程名称：2#4#5#6#教室增加烧水炉项目 |  |  |  | 标段：2#4#5#6#教室增加烧水炉项目 |  |  |  |  | 第 1 页 共 18 页
序号 | 项目编码 | 项目名称 | 项目特征描述 |  | 计量单位 | 工程量 | 金额（元）
[7 empty] | 综合单价 | 合价 |  | 其中
[10 empty] | 定额人工费 | 定额机械费 | 暂估价
| 1、 | 2#教学楼3层西南角增加一台开水炉
1 | 030404019001 | 控制开关 | 1.名称：开关断路器 2.规格、型号：25A 3.安装位置：设置在2#教学楼西南角教室配电箱内 4.需满足设备正常工作使用以及原配电箱使用正常 |  | 个 | 1
2 | 030404017001 | 配电箱 | 1.名称：开水器配电箱 2.规格、型号：满足开水器使用要求 3.安装方式：墙上明装，箱底距地1.6m |  | 台 | 1
3 | 030411001001 | 配管 | 1.名称：穿线管 2.材质：PC 3.规格：Φ20 4.配置形式及部位：明敷 5.考虑墙体开槽、打洞、恢复 |  | m | 26.5
4 | 030411004001 | 配线 | 1.名称：绝缘电线 2.规格、型号：BV4 3.敷设方式：穿管 |  | m | 139
5 | 030404035001 | 插座 | 1.名称：暗装单相二三极安全型插座 2.规格型号：250V 15A 3.安装方式：距地1.5m墙上明装 4.插座盒安装 |  | 个 | 1
安徽省建设工程造价计价软件测评合格编号：2018JS-01
分部分项工程量清单计价表
工程名称：2#4#5#6#教室增加烧水炉项目 |  |  |  | 标段：2#4#5#6#教室增加烧水炉项目 |  |  |  |  | 第 2 页 共 18 页
序号 | 项目编码 | 项目名称 | 项目特征描述 |  | 计量单位 | 工程量 | 金额（元）
[7 empty] | 综合单价 | 合价 |  | 其中
[10 empty] | 定额人工费 | 定额机械费 | 暂估价
6 | 030411006001 | 接线盒 | 1.名称：接线盒安装 2.安装方式：满足使用要求 |  | 个 | 2
安徽省建设工程造价计价软件测评合格编号：2018JS-01
分部分项工程量清单计价表
工程名称：2#4#5#6#教室增加烧水炉项目 |  |  |  | 标段：2#4#5#6#教室增加烧水炉项目 |  |  |  |  | 第 3 页 共 18 页
序号 | 项目编码 | 项目名称 | 项目特征描述 |  | 计量单位 | 工程量 | 金额（元）
[7 empty] | 综合单价 | 合价 |  | 其中
[10 empty] | 定额人工费 | 定额机械费 | 暂估价
7 | 031006012001 | 开水机 | 1、适用电压：380V 50Hz； 2、额定功率：6KW； 3、出水方式：二开水； 4、出水量：开水90L/H； ★5、水箱规格：60L； ★6、三级过滤工艺：PP棉+活性碳+超滤膜； 7、适用水压：0.1-0.4MPa； 8、设备尺寸：60*57*165CM（±5%）； 9、整体材质为不锈钢柜式设计； ★10、内胆采用食品级不锈钢304板，厚度≥1.0mm（提供佐证材料，且送检单位为投标品牌）； ★11、内胆工艺采用无焊接式设计（需提供技术证明文件）； ★12、水嘴、波纹管、电发热管等涉水部件符合《生活饮用水输配水设备及防护材料卫生及安全评价规范》（2001）卫生安全性检验要求（提供佐证材料，且送检单位为投标品牌）； ★13、设备采用水电联动无压设计（提供饮水机水电联动无压设计技术证明文件） ★14、所投产品符合国家 GB/T 26572-2011《电子电气产品中限 |  | 台 | 1
安徽省建设工程造价计价软件测评合格编号：2018JS-01
分部分项工程量清单计价表
工程名称：2#4#5#6#教室增加烧水炉项目 |  |  |  | 标段：2#4#5#6#教室增加烧水炉项目 |  |  |  |  | 第 4 页 共 18 页
序号 | 项目编码 | 项目名称 | 项目特征描述 |  | 计量单位 | 工程量 | 金额（元）
[7 empty] | 综合单价 | 合价 |  | 其中
[10 empty] | 定额人工费 | 定额机械费 | 暂估价
用物质的限量要求》及 GB/T 26125-2011《电子电气产品六种限用物质(铅、汞、镉、六价铬、多溴联苯和多溴二苯醚)的测定》的且检测项目≧268项；（为了学生的喝水安全） 15、三年，共5次的过滤芯更换和清洗（寒、暑假各壹次） 16、不支持刷卡使用 17、质保期三年，含所有配件 18、开水器底座垫高，禁止直接落地，满足使用要求
8 | 031001006001 | 塑料管 | 1.安装部位：室内 2.输送介质：给水 3.材质：PP-R管 4.型号、规格：De20 5.连接方式：热熔连接 6.给水点：就近卫生间给水管 |  | m | 10
9 | 031001006002 | 塑料管 | 1.安装部位：室内 2.输送介质：排水 3.材质：UPVC管 4.型号、规格：De50 5.连接方式：胶粘连接 6.套管形式、材质、规格：见设计要求 7.接口材料：PVC-U殊管件 8.排水点：就近卫生间排水地漏 |  | m | 10
安徽省建设工程造价计价软件测评合格编号：2018JS-01
分部分项工程量清单计价表
工程名称：2#4#5#6#教室增加烧水炉项目 |  |  |  | 标段：2#4#5#6#教室增加烧水炉项目 |  |  |  |  | 第 5 页 共 18 页
序号 | 项目编码 | 项目名称 | 项目特征描述 |  | 计量单位 | 工程量 | 金额（元）
[7 empty] | 综合单价 | 合价 |  | 其中
[10 empty] | 定额人工费 | 定额机械费 | 暂估价
10 | 031003005001 | 给水管件 | 1.名称：PP-R内螺纹弯头 2.规格、型号：De20 |  | 个 | 1
11 | 031003001001 | 螺纹阀门 | 1.名称：40cm不锈钢进水软管 2.规格、型号：De20 |  | 个 | 1
12 | ZB001 | 开洞 | 1.名称：墙面开洞 2.规格：洞口直径DN80 3.综合考虑墙体、装饰面厚度材质 4.洞口封堵、装饰面修补 |  | 个 | 1
13 | 031208002001 | 管道绝热 | 1.名称：给水管保温制作安装 2.规格、型号：20mm厚橡塑保温，外包铝箔保护层 3.管径综合考虑 |  | m3 | 0.03
| 2、 | 4#教学楼3层西南角增加一台开水炉
14 | 030404019002 | 控制开关 | 1.名称：开关断路器 2.规格、型号：25A 3.安装位置：设置在3#教学楼西南角卫生间电箱内 4.需满足设备正常工作使用以及原配电箱使用正常 |  | 个 | 1
15 | 030411001002 | 配管 | 1.名称：穿线管 2.材质：PC 3.规格：Φ20 4.配置形式及部位：明敷 5.考虑墙体开槽、打洞、恢复 |  | m | 1.5
安徽省建设工程造价计价软件测评合格编号：2018JS-01
分部分项工程量清单计价表
工程名称：2#4#5#6#教室增加烧水炉项目 |  |  |  | 标段：2#4#5#6#教室增加烧水炉项目 |  |  |  |  | 第 6 页 共 18 页
序号 | 项目编码 | 项目名称 | 项目特征描述 |  | 计量单位 | 工程量 | 金额（元）
[7 empty] | 综合单价 | 合价 |  | 其中
[10 empty] | 定额人工费 | 定额机械费 | 暂估价
16 | 030411004002 | 配线 | 1.名称：绝缘电线 2.规格、型号：BV4 3.敷设方式：穿管 |  | m | 6
17 | 030404035002 | 插座 | 1.名称：暗装单相二三极安全型插座 2.规格型号：250V 15A 3.安装方式：距地1.5m墙上明装 4.插座盒安装 |  | 个 | 1
18 | 030411006002 | 接线盒 | 1.名称：接线盒安装 2.安装方式：满足使用要求 |  | 个 | 1
安徽省建设工程造价计价软件测评合格编号：2018JS-01
分部分项工程量清单计价表
工程名称：2#4#5#6#教室增加烧水炉项目 |  |  |  | 标段：2#4#5#6#教室增加烧水炉项目 |  |  |  |  | 第 7 页 共 18 页
序号 | 项目编码 | 项目名称 | 项目特征描述 |  | 计量单位 | 工程量 | 金额（元）
[7 empty] | 综合单价 | 合价 |  | 其中
[10 empty] | 定额人工费 | 定额机械费 | 暂估价
19 | 031006012002 | 开水机 | 1、适用电压：380V 50Hz； 2、额定功率：6KW； 3、出水方式：二开水； 4、出水量：开水90L/H； ★5、水箱规格：60L； ★6、三级过滤工艺：PP棉+活性碳+超滤膜； 7、适用水压：0.1-0.4MPa； 8、设备尺寸：60*57*165CM（±5%）； 9、整体材质为不锈钢柜式设计； ★10、内胆采用食品级不锈钢304板，厚度≥1.0mm（提供佐证材料，且送检单位为投标品牌）； ★11、内胆工艺采用无焊接式设计（需提供技术证明文件）； ★12、水嘴、波纹管、电发热管等涉水部件符合《生活饮用水输配水设备及防护材料卫生及安全评价规范》（2001）卫生安全性检验要求（提供佐证材料，且送检单位为投标品牌）； ★13、设备采用水电联动无压设计（提供饮水机水电联动无压设计技术证明文件） ★14、所投产品符合国家 GB/T 26572-2011《电子电气产品中限 |  | 台 | 1
安徽省建设工程造价计价软件测评合格编号：2018JS-01
分部分项工程量清单计价表
工程名称：2#4#5#6#教室增加烧水炉项目 |  |  |  | 标段：2#4#5#6#教室增加烧水炉项目 |  |  |  |  | 第 8 页 共 18 页
序号 | 项目编码 | 项目名称 | 项目特征描述 |  | 计量单位 | 工程量 | 金额（元）
[7 empty] | 综合单价 | 合价 |  | 其中
[10 empty] | 定额人工费 | 定额机械费 | 暂估价
用物质的限量要求》及 GB/T 26125-2011《电子电气产品六种限用物质(铅、汞、镉、六价铬、多溴联苯和多溴二苯醚)的测定》的且检测项目≧268项；（为了学生的喝水安全） 15、三年，共5次的过滤芯更换和清洗（寒、暑假各壹次） 16、不支持刷卡使用 17、质保期三年，含所有配件 18、开水器底座垫高，禁止直接落地，满足使用要求
20 | 031001006003 | 塑料管 | 1.安装部位：室内 2.输送介质：给水 3.材质：PP-R管 4.型号、规格：De20 5.连接方式：热熔连接 6.给水点：就近卫生间给水管 |  | m | 5.8
21 | 031001006004 | 塑料管 | 1.安装部位：室内 2.输送介质：排水 3.材质：UPVC管 4.型号、规格：De50 5.连接方式：胶粘连接 6.套管形式、材质、规格：见设计要求 7.接口材料：PVC-U殊管件 8.排水点：就近排水地漏 |  | m | 1
安徽省建设工程造价计价软件测评合格编号：2018JS-01
分部分项工程量清单计价表
工程名称：2#4#5#6#教室增加烧水炉项目 |  |  |  | 标段：2#4#5#6#教室增加烧水炉项目 |  |  |  |  | 第 9 页 共 18 页
序号 | 项目编码 | 项目名称 | 项目特征描述 |  | 计量单位 | 工程量 | 金额（元）
[7 empty] | 综合单价 | 合价 |  | 其中
[10 empty] | 定额人工费 | 定额机械费 | 暂估价
22 | 031003005002 | 给水管件 | 1.名称：PP-R内螺纹弯头 2.规格、型号：De20 |  | 个 | 1
23 | 031003001002 | 螺纹阀门 | 1.名称：40cm不锈钢进水软管 2.规格、型号：De20 |  | 个 | 1
24 | ZB002 | 开洞 | 1.名称：墙面开洞 2.规格：洞口直径DN50 3.综合考虑墙体、装饰面厚度材质 4.洞口封堵、装饰面修补 |  | 个 | 1
25 | 031208002002 | 管道绝热 | 1.名称：给水管保温制作安装 2.规格、型号：20mm厚橡塑保温，外包铝箔保护层 3.管径综合考虑 |  | m3 | 0.02
| 3、 | 5#教学楼3层增加一台开水炉
26 | 030404019003 | 控制开关 | 1.名称：开关断路器 2.规格、型号：25A 3.安装位置：设置在2#教学楼西南角教室配电箱内 4.需满足设备正常工作使用以及原配电箱使用正常 |  | 个 | 1
27 | 030404017002 | 配电箱 | 1.名称：开水器配电箱 2.规格、型号：满足开水器使用要求 3.安装方式：墙上明装，箱底距地1.6m |  | 台 | 1
安徽省建设工程造价计价软件测评合格编号：2018JS-01
分部分项工程量清单计价表
工程名称：2#4#5#6#教室增加烧水炉项目 |  |  |  | 标段：2#4#5#6#教室增加烧水炉项目 |  |  |  |  | 第 10 页 共 18 页
序号 | 项目编码 | 项目名称 | 项目特征描述 |  | 计量单位 | 工程量 | 金额（元）
[7 empty] | 综合单价 | 合价 |  | 其中
[10 empty] | 定额人工费 | 定额机械费 | 暂估价
28 | 030411001003 | 配管 | 1.名称：穿线管 2.材质：PC 3.规格：Φ20 4.配置形式及部位：明敷 5.考虑墙体开槽、打洞、恢复 |  | m | 36.5
29 | 030411004003 | 配线 | 1.名称：绝缘电线 2.规格、型号：BV4 3.敷设方式：穿管 |  | m | 189
30 | 030404035003 | 插座 | 1.名称：暗装单相二三极安全型插座 2.规格型号：250V 15A 3.安装方式：距地1.5m墙上明装 4.插座盒安装 |  | 个 | 1
31 | 030411006003 | 接线盒 | 1.名称：接线盒安装 2.安装方式：满足使用要求 |  | 个 | 2
安徽省建设工程造价计价软件测评合格编号：2018JS-01
分部分项工程量清单计价表
工程名称：2#4#5#6#教室增加烧水炉项目 |  |  |  | 标段：2#4#5#6#教室增加烧水炉项目 |  |  |  |  | 第 11 页 共 18 页
序号 | 项目编码 | 项目名称 | 项目特征描述 |  | 计量单位 | 工程量 | 金额（元）
[7 empty] | 综合单价 | 合价 |  | 其中
[10 empty] | 定额人工费 | 定额机械费 | 暂估价
32 | 031006012003 | 开水机 | 1、适用电压：380V 50Hz； 2、额定功率：6KW； 3、出水方式：二开水； 4、出水量：开水90L/H； ★5、水箱规格：60L； ★6、三级过滤工艺：PP棉+活性碳+超滤膜； 7、适用水压：0.1-0.4MPa； 8、设备尺寸：60*57*165CM（±5%）； 9、整体材质为不锈钢柜式设计； ★10、内胆采用食品级不锈钢304板，厚度≥1.0mm（提供佐证材料，且送检单位为投标品牌）； ★11、内胆工艺采用无焊接式设计（需提供技术证明文件）； ★12、水嘴、波纹管、电发热管等涉水部件符合《生活饮用水输配水设备及防护材料卫生及安全评价规范》（2001）卫生安全性检验要求（提供佐证材料，且送检单位为投标品牌）； ★13、设备采用水电联动无压设计（提供饮水机水电联动无压设计技术证明文件） ★14、所投产品符合国家 GB/T 26572-2011《电子电气产品中限 |  | 台 | 1
安徽省建设工程造价计价软件测评合格编号：2018JS-01
分部分项工程量清单计价表
工程名称：2#4#5#6#教室增加烧水炉项目 |  |  |  | 标段：2#4#5#6#教室增加烧水炉项目 |  |  |  |  | 第 12 页 共 18 页
序号 | 项目编码 | 项目名称 | 项目特征描述 |  | 计量单位 | 工程量 | 金额（元）
[7 empty] | 综合单价 | 合价 |  | 其中
[10 empty] | 定额人工费 | 定额机械费 | 暂估价
用物质的限量要求》及 GB/T 26125-2011《电子电气产品六种限用物质(铅、汞、镉、六价铬、多溴联苯和多溴二苯醚)的测定》的且检测项目≧268项；（为了学生的喝水安全） 15、三年，共5次的过滤芯更换和清洗（寒、暑假各壹次） 16、不支持刷卡使用 17、质保期三年，含所有配件 18、开水器底座垫高，禁止直接落地，满足使用要求
33 | 031001006005 | 塑料管 | 1.安装部位：室内 2.输送介质：给水 3.材质：PP-R管 4.型号、规格：De20 5.连接方式：热熔连接 6.给水点：就近卫生间给水管 |  | m | 2
34 | 031001006006 | 塑料管 | 1.安装部位：室内 2.输送介质：排水 3.材质：UPVC管 4.型号、规格：De50 5.连接方式：胶粘连接 6.套管形式、材质、规格：见设计要求 7.接口材料：PVC-U殊管件 8.排水点：就近卫生间排水地漏 |  | m | 2
安徽省建设工程造价计价软件测评合格编号：2018JS-01
分部分项工程量清单计价表
工程名称：2#4#5#6#教室增加烧水炉项目 |  |  |  | 标段：2#4#5#6#教室增加烧水炉项目 |  |  |  |  | 第 13 页 共 18 页
序号 | 项目编码 | 项目名称 | 项目特征描述 |  | 计量单位 | 工程量 | 金额（元）
[7 empty] | 综合单价 | 合价 |  | 其中
[10 empty] | 定额人工费 | 定额机械费 | 暂估价
35 | 031003005003 | 给水管件 | 1.名称：PP-R内螺纹弯头 2.规格、型号：De20 |  | 个 | 1
36 | 031003001003 | 螺纹阀门 | 1.名称：40cm不锈钢进水软管 2.规格、型号：De20 |  | 个 | 1
37 | ZB003 | 开洞 | 1.名称：墙面开洞 2.规格：洞口直径DN50 3.综合考虑墙体、装饰面厚度材质 4.洞口封堵、装饰面修补 |  | 个 | 2
38 | 031208002003 | 管道绝热 | 1.名称：给水管保温制作安装 2.规格、型号：20mm厚橡塑保温，外包铝箔保护层 3.管径综合考虑 |  | m3 | 0.01
| 4、 | 6#教学楼3层增加一台开水炉
39 | 030404019004 | 控制开关 | 1.名称：开关断路器 2.规格、型号：25A 3.安装位置：设置在2#教学楼西南角教室配电箱内 4.需满足设备正常工作使用以及原配电箱使用正常 |  | 个 | 1
40 | 030404017003 | 配电箱 | 1.名称：开水器配电箱 2.规格、型号：满足开水器使用要求 3.安装方式：墙上明装，箱底距地1.6m |  | 台 | 1
安徽省建设工程造价计价软件测评合格编号：2018JS-01
分部分项工程量清单计价表
工程名称：2#4#5#6#教室增加烧水炉项目 |  |  |  | 标段：2#4#5#6#教室增加烧水炉项目 |  |  |  |  | 第 14 页 共 18 页
序号 | 项目编码 | 项目名称 | 项目特征描述 |  | 计量单位 | 工程量 | 金额（元）
[7 empty] | 综合单价 | 合价 |  | 其中
[10 empty] | 定额人工费 | 定额机械费 | 暂估价
41 | 030411001004 | 配管 | 1.名称：穿线管 2.材质：PC 3.规格：Φ20 4.配置形式及部位：明敷 5.考虑墙体开槽、打洞、恢复 |  | m | 36.5
42 | 030411004004 | 配线 | 1.名称：绝缘电线 2.规格、型号：BV4 3.敷设方式：穿管 |  | m | 189
43 | 030404035004 | 插座 | 1.名称：暗装单相二三极安全型插座 2.规格型号：250V 15A 3.安装方式：距地1.5m墙上明装 4.插座盒安装 |  | 个 | 1
44 | 030411006004 | 接线盒 | 1.名称：接线盒安装 2.安装方式：满足使用要求 |  | 个 | 2
安徽省建设工程造价计价软件测评合格编号：2018JS-01
分部分项工程量清单计价表
工程名称：2#4#5#6#教室增加烧水炉项目 |  |  |  | 标段：2#4#5#6#教室增加烧水炉项目 |  |  |  |  | 第 15 页 共 18 页
序号 | 项目编码 | 项目名称 | 项目特征描述 |  | 计量单位 | 工程量 | 金额（元）
[7 empty] | 综合单价 | 合价 |  | 其中
[10 empty] | 定额人工费 | 定额机械费 | 暂估价
45 | 031006012004 | 开水机 | 1、适用电压：380V 50Hz； 2、额定功率：6KW； 3、出水方式：二开水； 4、出水量：开水90L/H； ★5、水箱规格：60L； ★6、三级过滤工艺：PP棉+活性碳+超滤膜； 7、适用水压：0.1-0.4MPa； 8、设备尺寸：60*57*165CM（±5%）； 9、整体材质为不锈钢柜式设计； ★10、内胆采用食品级不锈钢304板，厚度≥1.0mm（提供佐证材料，且送检单位为投标品牌）； ★11、内胆工艺采用无焊接式设计（需提供技术证明文件）； ★12、水嘴、波纹管、电发热管等涉水部件符合《生活饮用水输配水设备及防护材料卫生及安全评价规范》（2001）卫生安全性检验要求（提供佐证材料，且送检单位为投标品牌）； ★13、设备采用水电联动无压设计（提供饮水机水电联动无压设计技术证明文件） ★14、所投产品符合国家 GB/T 26572-2011《电子电气产品中限 |  | 台 | 1
安徽省建设工程造价计价软件测评合格编号：2018JS-01
分部分项工程量清单计价表
工程名称：2#4#5#6#教室增加烧水炉项目 |  |  |  | 标段：2#4#5#6#教室增加烧水炉项目 |  |  |  |  | 第 16 页 共 18 页
序号 | 项目编码 | 项目名称 | 项目特征描述 |  | 计量单位 | 工程量 | 金额（元）
[7 empty] | 综合单价 | 合价 |  | 其中
[10 empty] | 定额人工费 | 定额机械费 | 暂估价
用物质的限量要求》及 GB/T 26125-2011《电子电气产品六种限用物质(铅、汞、镉、六价铬、多溴联苯和多溴二苯醚)的测定》的且检测项目≧268项；（为了学生的喝水安全） 15、三年，共5次的过滤芯更换和清洗（寒、暑假各壹次） 16、不支持刷卡使用 17、质保期三年，含所有配件 18、开水器底座垫高，禁止直接落地，满足使用要求
46 | 031001006007 | 塑料管 | 1.安装部位：室内 2.输送介质：给水 3.材质：PP-R管 4.型号、规格：De20 5.连接方式：热熔连接 6.给水点：就近卫生间给水管 |  | m | 2
47 | 031001006008 | 塑料管 | 1.安装部位：室内 2.输送介质：排水 3.材质：UPVC管 4.型号、规格：De50 5.连接方式：胶粘连接 6.套管形式、材质、规格：见设计要求 7.接口材料：PVC-U殊管件 8.排水点：就近卫生间排水地漏 |  | m | 2
安徽省建设工程造价计价软件测评合格编号：2018JS-01
分部分项工程量清单计价表
工程名称：2#4#5#6#教室增加烧水炉项目 |  |  |  | 标段：2#4#5#6#教室增加烧水炉项目 |  |  |  |  | 第 17 页 共 18 页
序号 | 项目编码 | 项目名称 | 项目特征描述 |  | 计量单位 | 工程量 | 金额（元）
[7 empty] | 综合单价 | 合价 |  | 其中
[10 empty] | 定额人工费 | 定额机械费 | 暂估价
48 | 031003005004 | 给水管件 | 1.名称：PP-R内螺纹弯头 2.规格、型号：De20 |  | 个 | 1
49 | 031003001004 | 螺纹阀门 | 1.名称：40cm不锈钢进水软管 2.规格、型号：De20 |  | 个 | 1
50 | ZB004 | 开洞 | 1.名称：墙面开洞 2.规格：洞口直径DN50 3.综合考虑墙体、装饰面厚度材质 4.洞口封堵、装饰面修补 |  | 个 | 2
51 | 031208002004 | 管道绝热 | 1.名称：给水管保温制作安装 2.规格、型号：20mm厚橡塑保温，外包铝箔保护层 3.管径综合考虑 |  | m3 | 0.01
| 5、 | 配套费用
52 | ZB005 | 不锈钢茶渣桶 | 1.名称：茶渣桶 2.材质：不锈钢 3.规格、型号：容量13L，直径26.5cm，高度24cm 4.包含不锈钢滤网、筒盖、提手等配件 5.位置：放置在开水器旁 |  | 个 | 10
53 | ZB006 | 施工车辆进出入管理费 | 1.安徽工程大学对校外车辆进出校区征收停车管理费用 2.此项费用报价需综合考虑施工方车辆进出入学校车次 3.≤30min 0元/车次、6H以内 5元/车次、12H以内 8元/车次、24H以内 15元/车次、包月200元/车次 |  | 项 | 1
安徽省建设工程造价计价软件测评合格编号：2018JS-01
分部分项工程量清单计价表
工程名称：2#4#5#6#教室增加烧水炉项目 |  |  |  | 标段：2#4#5#6#教室增加烧水炉项目 |  |  |  |  | 第 18 页 共 18 页
序号 | 项目编码 | 项目名称 | 项目特征描述 |  | 计量单位 | 工程量 | 金额（元）
[7 empty] | 综合单价 | 合价 |  | 其中
[10 empty] | 定额人工费 | 定额机械费 | 暂估价
| 6、 | 措施费
54 | 031301017001 | 脚手架搭拆 |  |  | 项 | 1
安徽省建设工程造价计价软件测评合格编号：2018JS-01

## F 措施项目清单与计价表
措施项目清单与计价表
工程名称：2#4#5#6#教室增加烧水炉项目 |  |  | 标段：2#4#5#6#教室增加烧水炉项目 |  | 第 1 页 共 1 页
序号 | 项目编码 | 项目名称 |  | 计算基础 |  | 费率(%) | 金额(元)
1 | AC-01 | 夜间施工增加费
2 | AC-02 | 二次搬运费
3 | AC-03 | 冬雨季施工增加费
4 | AC-04 | 已完工程及设备保护费
5 | AC-05 | 工程定位复测费
6 | AC-06 | 非夜间施工照明费
7 | AC-07 | 临时保护设施费
8 | AC-08 | 赶工措施费
合 计
安徽省建设工程造价计价软件测评合格编号：2018JS-01

## G 不可竞争项目清单与计价表
不可竞争项目清单与计价表
工程名称：2#4#5#6#教室增加烧水炉项目 |  | 标段：2#4#5#6#教室增加烧水炉项目 |  |  | 第 1 页 共 1 页
序号 | 项目编码 |  | 项目名称 | 计算基础 |  | 费率(%) | 金额（元）
1 | AF-01 |  | 环境保护费
2 | AF-02 |  | 文明施工费
3 | AF-03 |  | 安全施工费
4 | AF-04 |  | 临时设施费
5 | AF-05 |  | 工程排污费
合计
安徽省建设工程造价计价软件测评合格编号：2018JS-01

## H.1 其他项目清单与计价汇总表
其他项目清单与计价汇总表
工程名称：2#4#5#6#教室增加烧水炉项目 |  | 标段：2#4#5#6#教室增加烧水炉项目 | 第 1 页 共 1 页
序号 | 项目名称 |  |  | 金额（元）
1 | 暂列金额
2 | 专业工程暂估价
3 | 计日工
4 | 总承包服务费
合 计
安徽省建设工程造价计价软件测评合格编号：2018JS-01

## I 税金计价表
税金计价表
工程名称：2#4#5#6#教室增加烧水炉项目 |  | 标段：2#4#5#6#教室增加烧水炉项目 |  |  | 第 1 页 共 1 页
序号 | 项目名称 |  | 计算基础 | 计算基数 |  | 费率(%) | 金额（元）
1 | 增值税
合计
安徽省建设工程造价计价软件测评合格编号：2018JS-01