## (5)E.1分部分项工程量清单计价表
E.1 分部分项工程量清单计价表
工程名称：安徽工程大学大学生就业创业指导中心第一招聘大厅改造工程 |  |  |  |  | 标段： |  |  |  |  | 第3页 共3页
序 | 项目编码 | 项目名称 | 项目特征描述 | 计 | 工程量 | 金额（元）
|  |  |  | 量 |  | 综合单价 | 合价 | 其中
号 |  |  |  | 单 |  |  |  | 定额 | 定额 | 暂估价
|  |  |  | 位 |  |  |  | 人工费 | 机械费
1 | ZB000000000001 | 拆除项目 | 1、拆除原吊扇8套、灯具16套、复合地板132.5平米，部分漏水部位墙皮铲除处理 2、垃圾装袋清运，运距投标单位自定，结算不予调整 3、投标单位自行勘察现场，满足业主使用要求，单价包干，结算不予调整 | 项 | 1
2 | WB011302005001 | 天棚面层 | 1.名称：轻钢龙骨三防洁净板平顶 2.吊顶形式：不上人型 3.吊筋材料、规格：φ8丝杆吊杆（防锈处理） 4.龙骨材料种类、规格、间距：承载龙骨:60×27×1.2 间距900-1100mm，覆盖龙骨:50×20×0.6 间距600×300，辅助龙骨:25×20×0.6 5.面层材料品种、规格、品牌、颜色：600×600mm三防洁净板 6.投标单位自行勘察现场 | m2 | 132.5
3 | 030412001001 | LED平板灯 | 1、名称：LED平板灯 2、型号规格：600*600mm 3、安装形式：嵌入式 4、原灯具线接线，含管线加长， 5、投标单位自行考虑报价，单价包干，结算不予调整 | 套 | 16
4 | 030404034001 | 照明开关 |  | 个 | 2
5 | 010810002001 | 木窗帘盒 | 1.窗帘盒材质、规格：17mm厚实木免漆板制作 2.投标单位自行勘察现场 | m | 7.6
6 | 010810005001 | 窗帘轨 | 1、安装铝合金窗帘轨道 | m | 7.6
7 | 010810001001 | 窗帘 | 1、布艺窗帘（涤纶丝混纺） 2、材质要求：遮光达到70%，正面仿麻质感层，中间黑丝遮光层，背面高密梭织层，要求窗帘无甲醛，无异味,健康环保 | m2 | 22.8
8 | 010809004001 | 石材窗台板 | 1.粘结层种类及厚度、砂浆配合比：20mm水泥砂浆结合层 2.窗台板材质、规格、颜色：大理石窗台板 3.含边角磨边 | m2 | 1.02
9 | 011102003001 | 块料楼地面 | 1.找平层、结合层：20mm干硬性水泥砂浆结合层 2.面层材料品种、规格、颜色: 12mm厚800*800mm防滑地砖 3.勾缝材料、种类:专业瓷砖勾缝剂勾缝 | m2 | 132.5
10 | WB011105006001 | 成品踢脚线 | 1、木工板基层打底 2、不锈钢拉丝踢脚线 3、H=15cm | m | 48
11 | 011207001001 | 墙面装饰板 | 1、木质槽孔吸音板12mm厚 2、 12mm厚细木工板基层 3、轻钢龙骨国标45*75mm，间距40cm，含金属边条 4、投标单位自行勘察现场 | m2 | 150
12 | 030404035001 | 插座 | 1.名称：五孔插座 2.安装方式：明装 3.含原插座拆除 | 个 | 6
13 | 030404035001 | 插座 | 1.名称：四孔插座 2.安装方式：明装 3.含原插座拆除 | 个 | 2
14 | 030404035001 | 插座 | 1.名称：信息插座 2.安装方式：暗装 3.含原插座拆除 | 个 | 3
15 | ZB000000000002 | 桌椅搬运及设施移位保护 | 1、对需要移动的桌椅进行保护性搬运，后期重新归位，对现场设施设备等物品进行保护 2、投标单位自行勘察现场，总价包干，结算不予调整 | 项 | 1
16 | 011701006001 | 脚手架 | 1.含吊顶及墙面装饰脚手架 2.投标单位自行考虑报价，结算不予调整 | 项 | 1
合 计
测评合格编号：2018JS-05【神机造价软件V60安徽版】

## (4)附录F措施项目清单与计价表
附录F 措施项目清单与计价表
工程名称：安徽工程大学大学生就业创业指导中心第一招聘大厅改造工程 |  |  | 标段： |  | 第1页 共1页
序号 | 项目编码 | 项目名称 | 计算基础 | 费率（%） | 金额（元）
1 | ZC-01 | 夜间施工增加费
2 | ZC-02 | 二次搬运费
3 | ZC-03 | 冬雨季施工增加费
4 | ZC-04 | 已完工程及设备保护费
5 | ZC-05 | 工程定位复测费
6 | ZC-06 | 非夜间施工照明费
7 | ZC-07 | 临时保护设施费
8 | ZC-08 | 赶工措施费
合计
测评合格编号：2018JS-05【神机造价软件V60安徽版】

## (3)附录G不可竞争项目清单与计价表
附录G 不可竞争项目清单与计价表
工程名称：安徽工程大学大学生就业创业指导中心第一招聘大厅改造工程 |  |  | 标段： |  | 第1页 共1页
序号 | 项目编码 | 项目名称 | 计算基础 | 费率（%） | 金额（元）
1 | ZF-01 | 环境保护费 |  | 1
2 | ZF-02 | 文明施工费 |  | 3.6
3 | ZF-03 | 安全施工费 |  | 3.1
4 | ZF-04 | 临时设施费 |  | 5.8
5 | ZF-05 | 工程排污费
合计
测评合格编号：2018JS-05【神机造价软件V60安徽版】

## (2)H.1其他项目清单与计价汇总表
H.1 其他项目清单与计价汇总表
工程名称：安徽工程大学大学生就业创业指导中心第一招聘大厅改造工程 | 标段： | 第1页 共1页
序号 | 项目名称 | 金额（元）
1
2
3
4
合计
测评合格编号：2018JS-05【神机造价软件V60安徽版】
H.1 其他项目清单与计价汇总表
工程名称：安徽工程大学大学生就业创业指导中心第一招聘大厅改造工程 | 标段： | 第1页 共1页
序号 | 项目名称 | 金额（元）
1
2
3
4
合计
测评合格编号：2018JS-05【神机造价软件V60安徽版】
H.1 其他项目清单与计价汇总表
工程名称：安徽工程大学大学生就业创业指导中心第一招聘大厅改造工程 | 标段： | 第1页 共1页
序号 | 项目名称 | 金额（元）
一 | 人工
1
2
3
4
人工费小计
二 | 材料
1
2
3
4
5
6
材料费小计
三 | 施工机械
1
2
3
4
施工机械费小计
合计
测评合格编号：2018JS-05【神机造价软件V60安徽版】
H.1 其他项目清单与计价汇总表
工程名称：安徽工程大学大学生就业创业指导中心第一招聘大厅改造工程 | 标段： | 第1页 共1页
序号 | 项目名称 | 金额（元）
1 | 暂列金额
2 | 专业工程暂估价
3 | 计日工
4 | 总承包服务费
合计
测评合格编号：2018JS-05【神机造价软件V60安徽版】
H.1 其他项目清单与计价汇总表
工程名称：安徽工程大学大学生就业创业指导中心第一招聘大厅改造工程 | 标段： | 第1页 共1页
序号 | 项目名称 | 金额（元）
测评合格编号：2018JS-05【神机造价软件V60安徽版】

## (1)附录I税金计价表
附录I 税金计价表
工程名称：安徽工程大学大学生就业创业指导中心第一招聘大厅改造工程 |  |  | 标段： |  | 第1页 共1页
序号 | 项目名称 | 计算基础 | 计算基数 | 费率（%） | 金额（元）
1 | 分部分项工程项目费
1.1 | 定额人工费
1.2 | 定额机械费
1.3 | 综合费
2 | 措施项目费
3 | 不可竞争费
3.1 | 安全文明施工费
3.2 | 工程排污费
4 | 其他项目
4.1 | 暂列金额
4.2 | 专业工程暂估价
4.3 | 计日工
4.4 | 总承包服务费
5 | 税金
6 | 工程造价
测评合格编号：2018JS-05【神机造价软件V60安徽版】
附录I 税金计价表
工程名称：安徽工程大学大学生就业创业指导中心第一招聘大厅改造工程 |  |  | 标段： |  | 第1页 共1页
序号 | 项目名称 | 计算基础 | 计算基数 | 费率（%） | 金额（元）
1 | 发包人发包专业工程 |  |  | 1
2 | 发包人提供材料 |  |  | 1
合计
测评合格编号：2018JS-05【神机造价软件V60安徽版】
附录I 税金计价表
工程名称：安徽工程大学大学生就业创业指导中心第一招聘大厅改造工程 |  |  | 标段： |  | 第1页 共1页
序号 | 项目名称 | 计算基础 | 计算基数 | 费率（%） | 金额（元）
1 | 增值税 | 分部分项工程+措施项目+不可竞争+其他项目 |  | 9
合 计
测评合格编号：2018JS-05【神机造价软件V60安徽版】
附录I 税金计价表
工程名称：安徽工程大学大学生就业创业指导中心第一招聘大厅改造工程 |  |  | 标段： |  | 第1页 共1页
序号 | 项目名称 | 计算基础 | 计算基数 | 费率（%） | 金额（元）
材料、设备暂估价
专业工程暂估价+材料、设备暂估价
甲供材
测评合格编号：2018JS-05【神机造价软件V60安徽版】
附录I 税金计价表
工程名称：安徽工程大学大学生就业创业指导中心第一招聘大厅改造工程 |  |  | 标段： |  | 第1页 共1页
序号 | 项目名称 | 计算基础 | 计算基数 | 费率（%） | 金额（元）
测评合格编号：2018JS-05【神机造价软件V60安徽版】