## 清单
安徽工程大学研究生宿舍5栋部分寝室地砖维修工程分部分项工作量清单报价表
序号 | 项目名称 | 项目特征描述 | 计量单位 | 工程量 | 综合单价 | 合 计 | 备注
一 | 研究生5栋 | [5 empty] | 1、报价单位在报价前应到现场探勘，确认现场环境和具体工作内容后再行报价； 2、报价前由维修管理科进行答疑，无疑问后进行报价； 3、所有材料必须符合国家标准； 防水胶、涂料：星火、德高、雨虹 4、施工过程应注意施工安全，登高作业、临电、防火措施等必须到位，做好安全防护隔离和警戒措施； 5、所有建筑垃圾需袋装后，运出校外（临时垃圾堆场，垃圾不得裸露堆放）； 6、施工过程中，需要进行照片做记录，每道工序（或隐蔽记录）需有远、中、近景三张照片作为凭证； 7、工期15天（不得有意延误工期）。
1 | 地砖拆除 | 1.拆除的基层类型：拆除损坏面砖及基础砂浆 2.清扫及拆除垃圾打包外运 | m2 | 89.6
2 | 楼（地）面涂膜防水 | 1.防水膜品种：聚氨酯涂料 2.涂膜厚度、遍数：一遍 | m2 | 89.6
3 | 块料楼地面 | 1.结合层厚度、砂浆配合比或粘接剂种类：专用闭胶 2.面层材料品种、规格、颜色：根据业主要求选型 3.垂直运输：投标单位自行考虑 | m2 | 89.6
二 | 措施费 | 含措施费、扬尘污染，周边安全维护、警示标识、工程内容、标识等。 | 项 | 1
三 | 税金 | 税金。 | 项 | 1
合计 |  | 小写： | 大写：
施工单位：（盖章） 日期： |  |  | 负责人/联系电话：