## 清单
研1研2卫生间漏水维修项目清单报价表
序号 | 项目名称 | 项目特征描述 | 计量单位 | 工程量 | 综合单价 | 合计 | 备注
一 |  | 411室 |  |  |  |  | 1、报价单位在报价前应到现场探勘，确认现场环境和具体工作内容后再行报价； 2、报价前由维修管理科进行答疑，无疑问后进行报价； 3、中标单位应按合同价7‰缴纳水电费，相应费用包含在报价中，后期不做调整； 4、所有材料必须符合国家标准； 5、施工过程应注意施工安全，登高作业、临电、防火措施等必须到位，做好安全防护隔离和警戒措施； 6、所有建筑垃圾需袋装后，运出校外（临时垃圾堆场，垃圾不得裸露堆放）； 7、施工过程中，需要进行照片做记录，每道工序（或隐蔽记录）需有远、中、近景三张照片作为凭证； 8、工期10天（不得有意延误工期） 9、宿舍号： 研一： 122.352.432 研二：131.132.141.222.241.411.412
1 | 顶面修复 | 1、顶面油漆铲除至基层重新 2、腻子满批 3、油漆一底两面 | ㎡ | 3.61
2 | 地台拆除 | 1、砖砌地台 2、瓷砖面层 3、高度：20cm 3、含蹲坑的拆除及下水保护 | ㎡ | 1.17
3 | 砖砌地台 | 1、砖砌地台 2、高度：20cm 3、水泥砂浆抹面 | m³ | 0.234
4 | 地面砖拆除 | 1、地面砖拆除至基层 2、拆除后垃圾外运 | ㎡ | 2.44
5 | 地面防水涂料 | 1、地面防水涂料涂刷 2、两遍 3、含闭水试验 | ㎡ | 3.61
6 | 地面砖 | 1、地面防滑砖 2、尺寸大小已业主要求为准 | ㎡ | 3.61
7 | 蹲坑 | 1、陶瓷蹲坑 2、尺寸大小：40*50cm 3、含下水管口处理 4、含地漏更换 | 个 | 1
二 |  | 412室
8 | 顶面修复 | 1、顶面油漆铲除至基层重新 2、腻子满批 3、油漆一底两面 | ㎡ | 3.61
9 | 地台拆除 | 1、砖砌地台 2、瓷砖面层 3、高度：20cm 3、含蹲坑的拆除及下水保护 | ㎡ | 1.17
10 | 砖砌地台 | 1、砖砌地台 2、高度：20cm 3、水泥砂浆抹面 | m³ | 0.234
11 | 地面砖拆除 | 1、地面砖拆除至基层 2、拆除后垃圾外运 | ㎡ | 2.44
12 | 地面防水涂料 | 1、地面防水涂料涂刷 2、两遍 3、含闭水试验 | ㎡ | 3.61
13 | 地面砖 | 1、地面防滑砖 2、尺寸大小已业主要求为准 | ㎡ | 3.61
14 | 蹲坑 | 1、陶瓷蹲坑 2、尺寸大小：40*50cm 3、含下水管口处理 4、含地漏更换 | 个 | 1
三 |  | 222室
15 | 顶面修复 | 1、顶面油漆铲除至基层重新 2、腻子满批 3、油漆一底两面 | ㎡ | 3.61
16 | 地台拆除 | 1、砖砌地台 2、瓷砖面层 3、高度：20cm 3、含蹲坑的拆除及下水保护 | ㎡ | 1.17
17 | 砖砌地台 | 1、砖砌地台 2、高度：20cm 3、水泥砂浆抹面 | m³ | 0.234
18 | 地面砖拆除 | 1、地面砖拆除至基层 2、拆除后垃圾外运 | ㎡ | 2.44
19 | 地面防水涂料 | 1、地面防水涂料涂刷 2、两遍 3、含闭水试验 | ㎡ | 3.61
20 | 地面砖 | 1、地面防滑砖 2、尺寸大小已业主要求为准 | ㎡ | 3.61
21 | 蹲坑 | 1、陶瓷蹲坑 2、尺寸大小：40*50cm 3、含下水管口处理 4、含地漏更换 | 个 | 1
四 |  | 241室
22 | 顶面修复 | 1、顶面油漆铲除至基层重新 2、腻子满批 3、油漆一底两面 | ㎡ | 3.61
23 | 地台拆除 | 1、砖砌地台 2、瓷砖面层 3、高度：20cm 3、含蹲坑的拆除及下水保护 | ㎡ | 1.17
24 | 砖砌地台 | 1、砖砌地台 2、高度：20cm 3、水泥砂浆抹面 | m³ | 0.234
25 | 地面砖拆除 | 1、地面砖拆除至基层 2、拆除后垃圾外运 | ㎡ | 2.44
26 | 地面防水涂料 | 1、地面防水涂料涂刷 2、两遍 3、含闭水试验 | ㎡ | 3.61
27 | 地面砖 | 1、地面防滑砖 2、尺寸大小已业主要求为准 | ㎡ | 3.61
28 | 蹲坑 | 1、陶瓷蹲坑 2、尺寸大小：40*50cm 3、含下水管口处理 4、含地漏更换 | 个 | 1
五 |  | 132室
29 | 顶面修复 | 1、顶面油漆铲除至基层重新 2、腻子满批 3、油漆一底两面 | ㎡ | 3.61
30 | 地台拆除 | 1、砖砌地台 2、瓷砖面层 3、高度：20cm 3、含蹲坑的拆除及下水保护 | ㎡ | 1.17
31 | 砖砌地台 | 1、砖砌地台 2、高度：20cm 3、水泥砂浆抹面 | m³ | 0.234
32 | 地面砖拆除 | 1、地面砖拆除至基层 2、拆除后垃圾外运 | ㎡ | 2.44
33 | 地面防水涂料 | 1、地面防水涂料涂刷 2、两遍 3、含闭水试验 | ㎡ | 3.61
34 | 地面砖 | 1、地面防滑砖 2、尺寸大小已业主要求为准 | ㎡ | 3.61
35 | 蹲坑 | 1、陶瓷蹲坑 2、尺寸大小：40*50cm 3、含下水管口处理 4、含地漏更换 | 个 | 1
六 |  | 131室
36 | 顶面修复 | 1、顶面油漆铲除至基层重新 2、腻子满批 3、油漆一底两面 | ㎡ | 3.61
37 | 地台拆除 | 1、砖砌地台 2、瓷砖面层 3、高度：20cm 3、含蹲坑的拆除及下水保护 | ㎡ | 1.17
38 | 砖砌地台 | 1、砖砌地台 2、高度：20cm 3、水泥砂浆抹面 | m³ | 0.234
39 | 地面砖拆除 | 1、地面砖拆除至基层 2、拆除后垃圾外运 | ㎡ | 2.44
40 | 地面防水涂料 | 1、地面防水涂料涂刷 2、两遍 3、含闭水试验 | ㎡ | 3.61
41 | 地面砖 | 1、地面防滑砖 2、尺寸大小已业主要求为准 | ㎡ | 3.61
42 | 蹲坑 | 1、陶瓷蹲坑 2、尺寸大小：40*50cm 3、含下水管口处理 4、含地漏更换 | 个 | 1
七 |  | 141室
43 | 顶面铝扣板修复 | 1、顶面铝扣板拆除恢复 2、300*300 3、具体样式由业主确定 | ㎡ | 3.61
44 | 地台拆除 | 1、砖砌地台 2、瓷砖面层 3、高度：20cm 3、含蹲坑的拆除及下水保护 | ㎡ | 1.17
45 | 砖砌地台 | 1、砖砌地台 2、高度：20cm 3、水泥砂浆抹面 | m³ | 0.234
46 | 地面砖拆除 | 1、地面砖拆除至基层 2、拆除后垃圾外运 | ㎡ | 2.44
47 | 地面防水涂料 | 1、地面防水涂料涂刷 2、两遍 3、含闭水试验 | ㎡ | 3.61
48 | 地面砖 | 1、地面防滑砖 2、尺寸大小已业主要求为准 | ㎡ | 3.61
49 | 蹲坑 | 1、陶瓷蹲坑 2、尺寸大小：40*50cm 3、含下水管口处理 4、含地漏更换 | 个 | 1
八 |  | 432室
50 | 顶面修复 | 1、顶面油漆铲除至基层重新 2、腻子满批 3、油漆一底两面 | ㎡ | 2.47
51 | 地台拆除 | 1、砖砌地台 2、瓷砖面层 3、高度：20cm 3、含蹲坑的拆除及下水保护 | ㎡ | 1.17
52 | 砖砌地台 | 1、砖砌地台 2、高度：20cm 3、水泥砂浆抹面 | m³ | 0.234
53 | 地面砖拆除 | 1、地面砖拆除至基层 2、拆除后垃圾外运 | ㎡ | 1.3
54 | 地面防水涂料 | 1、地面防水涂料涂刷 2、两遍 3、含闭水试验 | ㎡ | 2.47
55 | 地面砖 | 1、地面防滑砖 2、尺寸大小已业主要求为准 | ㎡ | 2.47
56 | 蹲坑 | 1、陶瓷蹲坑 2、尺寸大小：40*50cm 3、含下水管口处理 4、含地漏更换 | 个 | 1
九 |  | 352室
57 | 顶面修复 | 1、顶面油漆铲除至基层重新 2、腻子满批 3、油漆一底两面 | ㎡ | 2.47
58 | 地台拆除 | 1、砖砌地台 2、瓷砖面层 3、高度：20cm 3、含蹲坑的拆除及下水保护 | ㎡ | 1.17
59 | 砖砌地台 | 1、砖砌地台 2、高度：20cm 3、水泥砂浆抹面 | m³ | 0.234
60 | 地面砖拆除 | 1、地面砖拆除至基层 2、拆除后垃圾外运 | ㎡ | 1.3
61 | 地面防水涂料 | 1、地面防水涂料涂刷 2、两遍 3、含闭水试验 | ㎡ | 2.47
62 | 地面砖 | 1、地面防滑砖 2、尺寸大小已业主要求为准 | ㎡ | 2.47
63 | 蹲坑 | 1、陶瓷蹲坑 2、尺寸大小：40*50cm 3、含下水管口处理 4、含地漏更换 | 个 | 1
十 |  | 122室
64 | 顶面修复 | 1、顶面油漆铲除至基层重新 2、腻子满批 3、油漆一底两面 | ㎡ | 2.47
65 | 地台拆除 | 1、砖砌地台 2、瓷砖面层 3、高度：20cm 3、含蹲坑的拆除及下水保护 | ㎡ | 1.17
66 | 砖砌地台 | 1、砖砌地台 2、高度：20cm 3、水泥砂浆抹面 | m³ | 0.234
67 | 地面砖拆除 | 1、地面砖拆除至基层 2、拆除后垃圾外运 | ㎡ | 1.3
68 | 地面防水涂料 | 1、地面防水涂料涂刷 2、两遍 3、含闭水试验 | ㎡ | 2.47
69 | 地面砖 | 1、地面防滑砖 2、尺寸大小已业主要求为准 | ㎡ | 2.47
70 | 蹲坑 | 1、陶瓷蹲坑 2、尺寸大小：40*50cm 3、含下水管口处理 4、含地漏更换 | 个 | 1
十一 |  | 其他
71 | 成品保护 | 1、室内成品保护 | 项 | 1
72 | 建筑垃圾外运 | 1、建筑垃圾外运 2、运距投标人自行考虑 | 项 | 1
十二 | 措施费 | 含措施费、扬尘污染，周边安全维护、警示标识、工程内容、标识等。 | 项 | 1
十三 | 税费 | 税金 | 项 | 9%
合计（元） |  | 小写 | 大写
施工单位：（盖章） 日期： |  |  | 负责人/联系电话：