## E.1 分部分项工程量清单与计价表
序号 | 项目编码 | 项目名称 | 项目特征描述 | 计量单位 | 工程量 | 金额（元）
[6 empty] | 综合单价 | 合价 | 其中
[8 empty] | 定额人工费 | 定额机械费 | 暂估价
草坪一
1 | 031001006001 | 塑料管 | 1.安装部位:室外 2.介质:给水 3.规格、压力等级:PP-R管DN40 4.连接形式:热熔 5.压力试验及吹洗设计要求:满足使用要求 6.警示带形式:满足使用要求 | m | 170
2 | 031001006002 | 塑料管 | 1.安装部位:室外 2.介质:给水 3.规格、压力等级:PP-R管DN25 4.连接形式:热熔 5.压力试验及吹洗设计要求:满足使用要求 6.警示带形式:满足使用要求 | m | 20
3 | 031003013001 | 水表 | 1.安装部位（室内外）:室外 2.型号、规格:DN40 3.连接形式:满足使用要求 4.附件配置:满足使用要求 | 个 | 1
4 | 031003001001 | 螺纹阀门 | 1.类型:截止阀 2.材质:满足使用要求 3.规格、压力等级:DN40 4.连接形式:满足使用要求 5.焊接方法:满足使用要求 | 个 | 1
序号 | 项目编码 | 项目名称 | 项目特征描述 | 计量单位 | 工程量 | 金额（元）
[6 empty] | 综合单价 | 合价 | 其中
[8 empty] | 定额人工费 | 定额机械费 | 暂估价
5 | 031003001002 | 喷灌喷头 | 1.类型:喷灌喷头 2.材质:满足使用要求 3.规格、压力等级:DN25 4.具体规格满足现场使用需要 5.焊接方法:满足使用要求 | 个 | 20
6 | WB030817007001 | 新旧管连接（碰头） | 1.与原有管道连接具体做法满足使用要求 | 处 | 1
7 | 010101003001 | 挖沟槽土方 | 1.土壤类别:满足使用要求 2.挖土深度:满足使用要求 | m3 | 81.9
8 | 010103001001 | 回填方 | 1.密实度要求:满足使用要求 2.填方材料品种:满足使用要求 3.填方粒径要求:满足使用要求 | m3 | 81.9
9 | 010401011001 | 水表井 | 1.砖品种、规格、强度级:满足使用要求 2.砂浆强度级:满足使用要求 3.井盖制作安装 | 座 | 1
草坪二
10 | 031001006003 | 塑料管 | 1.安装部位:室外 2.介质:给水 3.规格、压力等级:PP-R管DN40 4.连接形式:热熔 5.压力试验及吹洗设计要求:满足使用要求 6.警示带形式:满足使用要求 | m | 196
序号 | 项目编码 | 项目名称 | 项目特征描述 | 计量单位 | 工程量 | 金额（元）
[6 empty] | 综合单价 | 合价 | 其中
[8 empty] | 定额人工费 | 定额机械费 | 暂估价
11 | 031001006004 | 塑料管 | 1.安装部位:室外 2.介质:给水 3.规格、压力等级:PP-R管DN25 4.连接形式:热熔 5.压力试验及吹洗设计要求:满足使用要求 6.警示带形式:满足使用要求 | m | 15
12 | 031003013002 | 水表 | 1.安装部位（室内外）:室外 2.型号、规格:DN40 3.连接形式:满足使用要求 4.附件配置:满足使用要求 | 个 | 1
13 | 031003001003 | 螺纹阀门 | 1.类型:截止阀 2.材质:满足使用要求 3.规格、压力等级:DN40 4.连接形式:满足使用要求 5.焊接方法:满足使用要求 | 个 | 1
14 | 031003001004 | 喷灌喷头 | 1.类型:喷灌喷头 2.材质:满足使用要求 3.规格、压力等级:DN25 4.具体规格满足现场使用需要 5.焊接方法:满足使用要求 | 个 | 15
15 | WB030817007002 | 新旧管连接（碰头） | 1.与原有管道连接具体做法满足使用要求 | 处 | 1
16 | 010101003002 | 挖沟槽土方 | 1.土壤类别:满足使用要求 2.挖土深度:满足使用要求 | m3 | 88.62
序号 | 项目编码 | 项目名称 | 项目特征描述 | 计量单位 | 工程量 | 金额（元）
[6 empty] | 综合单价 | 合价 | 其中
[8 empty] | 定额人工费 | 定额机械费 | 暂估价
17 | 010103001002 | 回填方 | 1.密实度要求:满足使用要求 2.填方材料品种:满足使用要求 3.填方粒径要求:满足使用要求 | m3 | 88.62
18 | 010401011002 | 水表井 | 1.砖品种、规格、强度级:满足使用要求 2.砂浆强度级:见图纸 3.井盖制作安装 | 座 | 1
草坪三
19 | 031001006005 | 塑料管 | 1.安装部位:室外 2.介质:给水 3.规格、压力等级:PP-R管DN40 4.连接形式:热熔 5.压力试验及吹洗设计要求:满足使用要求 6.警示带形式:满足使用要求 | m | 202
20 | 031001006006 | 塑料管 | 1.安装部位:室外 2.介质:给水 3.规格、压力等级:PP-R管DN25 4.连接形式:热熔 5.压力试验及吹洗设计要求:满足使用要求 6.警示带形式:满足使用要求 | m | 20
21 | 031003013003 | 水表 | 1.安装部位（室内外）:室外 2.型号、规格:DN40 3.连接形式:满足使用要求 4.附件配置:满足使用要求 | 个 | 1
序号 | 项目编码 | 项目名称 | 项目特征描述 | 计量单位 | 工程量 | 金额（元）
[6 empty] | 综合单价 | 合价 | 其中
[8 empty] | 定额人工费 | 定额机械费 | 暂估价
22 | 031003001005 | 螺纹阀门 | 1.类型:截止阀 2.材质:满足使用要求 3.规格、压力等级:DN40 4.连接形式:满足使用要求 5.焊接方法:满足使用要求 | 个 | 1
23 | 031003001006 | 喷灌喷头 | 1.类型:喷灌喷头 2.材质:满足使用要求 3.规格、压力等级:DN25 4.具体规格满足现场使用需要 5.焊接方法:满足使用要求 | 个 | 20
24 | WB030817007003 | 新旧管连接（碰头） | 1.与原有管道连接具体做法满足使用要求 | 处 | 1
25 | 010101003003 | 挖沟槽土方 | 1.土壤类别:满足使用要求 2.挖土深度:见图纸 | m3 | 93.24
26 | 010103001003 | 回填方 | 1.密实度要求:满足使用要求 2.填方材料品种:满足使用要求 3.填方粒径要求:满足使用要求 | m3 | 93.24
27 | 010401011003 | 水表井 | 1.砖品种、规格、强度级:满足使用要求 2.砂浆强度级:满足使用要求 3.井盖制作安装 | 座 | 1
草坪四
序号 | 项目编码 | 项目名称 | 项目特征描述 | 计量单位 | 工程量 | 金额（元）
[6 empty] | 综合单价 | 合价 | 其中
[8 empty] | 定额人工费 | 定额机械费 | 暂估价
28 | 031001006007 | 塑料管 | 1.安装部位:室外 2.介质:给水 3.规格、压力等级:PP-R管DN40 4.连接形式:热熔 5.压力试验及吹洗设计要求:满足使用要求 6.警示带形式:满足使用要求 | m | 188
29 | 031001006008 | 塑料管 | 1.安装部位:室外 2.介质:给水 3.规格、压力等级:PP-R管DN25 4.连接形式:热熔 5.压力试验及吹洗设计要求:满足使用要求 6.警示带形式:满足使用要求 | m | 18
30 | 031003013004 | 水表 | 1.安装部位（室内外）:室外 2.型号、规格:DN40 3.连接形式:满足使用要求 4.附件配置:满足使用要求 | 个 | 1
31 | 031003001007 | 螺纹阀门 | 1.类型:截止阀 2.材质:满足使用要求 3.规格、压力等级:DN40 4.连接形式:满足使用要求 5.焊接方法:满足使用要求 | 个 | 1
序号 | 项目编码 | 项目名称 | 项目特征描述 | 计量单位 | 工程量 | 金额（元）
[6 empty] | 综合单价 | 合价 | 其中
[8 empty] | 定额人工费 | 定额机械费 | 暂估价
32 | 031003001008 | 喷灌喷头 | 1.类型:喷灌喷头 2.材质:满足使用要求 3.规格、压力等级:DN25 4.具体规格满足现场使用需要 5.焊接方法:满足使用要求 | 个 | 18
33 | WB030817007004 | 新旧管连接（碰头） | 1.与原有管道连接具体做法满足使用要求 | 处 | 1
34 | 010101003004 | 挖沟槽土方 | 1.土壤类别:满足使用要求 2.挖土深度:见图纸 | m3 | 86.52
35 | 010103001004 | 回填方 | 1.密实度要求:见图纸 2.填方材料品种:见图纸 3.填方粒径要求:见图纸 | m3 | 86.52
36 | 010401011004 | 水表井 | 1.砖品种、规格、强度级:满足使用要求 2.砂浆强度级:满足使用要求 3.井盖制作安装 | 座 | 1
草坪恢复
37 | 031001011001 | 草坪破除恢复 | 1.开挖草坪后恢复原样 2.具体做法满足使用要求 | 项 | 1

## F 措施项目清单与计价表
序号 | 项目编码 | 项目名称 | 计算基础 | 费率(%) | 金额(元)
1 | AC-01 | 夜间施工增加费
2 | AC-02 | 二次搬运费
3 | AC-03 | 冬雨季施工增加费
4 | AC-04 | 已完工程及设备保护费
5 | AC-05 | 工程定位复测费
6 | AC-06 | 非夜间施工照明费
7 | AC-07 | 临时保护设施费
8 | AC-08 | 赶工措施费
合 计

## G 不可竞争项目清单与计价表
序号 | 项目编码 | 项目名称 | 计算基础 | 费率(%) | 金额（元）
1 | AF-01 | 环境保护费
2 | AF-02 | 文明施工费
3 | AF-03 | 安全施工费
4 | AF-04 | 临时设施费
5 | AF-05 | 工程排污费
合计

## H.1 其他项目清单与计价汇总表
序号 | 项目名称 | 金额（元）
1 | 暂列金额
2 | 专业工程暂估价
3 | 计日工
4 | 总承包服务费
合 计

## I 税金计价表
序号 | 项目名称 | 计算基础 | 计算基数 | 费率(%) | 金额（元）
1 | 增值税
合计