## D.3 单位工程最高投标限价汇总表
序号 | 汇总内容 | 金额:(元) | 其中：材料、设备暂估价（元）
1 | 分部分项工程费 | 69617.52
1.1 | 草坪一 | 16096.79
1.2 | 草坪二 | 16737.75
1.3 | 草坪三 | 18033.27
1.4 | 草坪四 | 16749.71
1.5 | 草坪恢复 | 2000
2 | 措施项目费 | 1723.6
2.1 | 夜间施工增加费 | 136.79
2.2 | 二次搬运费 | 273.59
2.3 | 冬雨季施工增加费 | 191.51
2.4 | 已完工程及设备保护费 | 82.08
2.5 | 工程定位复测费 | 164.15
2.6 | 非夜间施工照明费 | 164.15
2.7 | 临时保护设施费 | 27.36
2.8 | 赶工措施费 | 683.97
3 | 不可竞争费 | 2927.4
3.1 | 安全文明施工费 | 2927.4
3.2 | 工程排污费
4 | 其他项目费
4.1 | 暂列金额
4.2 | 专业工程暂估价
4.3 | 计日工
4.4 | 总承包服务费
5 | 税金 | 6684.17
工程造价=1+2+3+4+5 |  | 80,953.00 | 0

## E.1 分部分项工程量清单与计价表
序号 | 项目编码 | 项目名称 | 项目特征描述 | 计量单位 | 工程量 | 金额（元）
[6 empty] | 综合单价 | 合价 | 其中
[8 empty] | 定额人工费 | 定额机械费 | 暂估价
|  | 草坪一 |  |  |  |  | 16096.79 | 6195.62 | 211.59
1 | 031001006001 | 塑料管 | 1.安装部位:室外 2.介质:给水 3.规格、压力等级:PP-R管DN40 4.连接形式:热熔 5.压力试验及吹洗设计要求:满足使用要求 6.警示带形式:满足使用要求 | m | 170 | 31.01 | 5271.7 | 804.1 | 5.1
2 | 031001006002 | 塑料管 | 1.安装部位:室外 2.介质:给水 3.规格、压力等级:PP-R管DN25 4.连接形式:热熔 5.压力试验及吹洗设计要求:满足使用要求 6.警示带形式:满足使用要求 | m | 20 | 13.92 | 278.4 | 79 | 0.4
3 | 031003013001 | 水表 | 1.安装部位（室内外）:室外 2.型号、规格:DN40 3.连接形式:满足使用要求 4.附件配置:满足使用要求 | 个 | 1 | 100.08 | 100.08 | 22.96 | 0.55
4 | 031003001001 | 螺纹阀门 | 1.类型:截止阀 2.材质:满足使用要求 3.规格、压力等级:DN40 4.连接形式:满足使用要求 5.焊接方法:满足使用要求 | 个 | 1 | 106.81 | 106.81 | 15.82 | 2.41
序号 | 项目编码 | 项目名称 | 项目特征描述 | 计量单位 | 工程量 | 金额（元）
[6 empty] | 综合单价 | 合价 | 其中
[8 empty] | 定额人工费 | 定额机械费 | 暂估价
5 | 031003001002 | 喷灌喷头 | 1.类型:喷灌喷头 2.材质:满足使用要求 3.规格、压力等级:DN25 4.具体规格满足现场使用需要 5.焊接方法:满足使用要求 | 个 | 20 | 131.04 | 2620.8 | 159.6 | 31.2
6 | WB030817007001 | 新旧管连接（碰头） | 1.与原有管道连接具体做法满足使用要求 | 处 | 1 | 200 | 200
7 | 010101003001 | 挖沟槽土方 | 1.土壤类别:满足使用要求 2.挖土深度:满足使用要求 | m3 | 81.9 | 68.63 | 5620.8 | 4357.08
8 | 010103001001 | 回填方 | 1.密实度要求:满足使用要求 2.填方材料品种:满足使用要求 3.填方粒径要求:满足使用要求 | m3 | 81.9 | 14.63 | 1198.2 | 756.76 | 171.99
9 | 010401011001 | 水表井 | 1.砖品种、规格、强度级:满足使用要求 2.砂浆强度级:满足使用要求 3.井盖制作安装 | 座 | 1 | 700 | 700
|  | 草坪二 |  |  |  |  | 16737.75 | 6678.6 | 218.6
10 | 031001006003 | 塑料管 | 1.安装部位:室外 2.介质:给水 3.规格、压力等级:PP-R管DN40 4.连接形式:热熔 5.压力试验及吹洗设计要求:满足使用要求 6.警示带形式:满足使用要求 | m | 196 | 31.01 | 6077.96 | 927.08 | 5.88
序号 | 项目编码 | 项目名称 | 项目特征描述 | 计量单位 | 工程量 | 金额（元）
[6 empty] | 综合单价 | 合价 | 其中
[8 empty] | 定额人工费 | 定额机械费 | 暂估价
11 | 031001006004 | 塑料管 | 1.安装部位:室外 2.介质:给水 3.规格、压力等级:PP-R管DN25 4.连接形式:热熔 5.压力试验及吹洗设计要求:满足使用要求 6.警示带形式:满足使用要求 | m | 15 | 13.92 | 208.8 | 59.25 | 0.3
12 | 031003013002 | 水表 | 1.安装部位（室内外）:室外 2.型号、规格:DN40 3.连接形式:满足使用要求 4.附件配置:满足使用要求 | 个 | 1 | 100.08 | 100.08 | 22.96 | 0.55
13 | 031003001003 | 螺纹阀门 | 1.类型:截止阀 2.材质:满足使用要求 3.规格、压力等级:DN40 4.连接形式:满足使用要求 5.焊接方法:满足使用要求 | 个 | 1 | 106.81 | 106.81 | 15.82 | 2.41
14 | 031003001004 | 喷灌喷头 | 1.类型:喷灌喷头 2.材质:满足使用要求 3.规格、压力等级:DN25 4.具体规格满足现场使用需要 5.焊接方法:满足使用要求 | 个 | 15 | 131.04 | 1965.6 | 119.7 | 23.4
15 | WB030817007002 | 新旧管连接（碰头） | 1.与原有管道连接具体做法满足使用要求 | 处 | 1 | 200 | 200
16 | 010101003002 | 挖沟槽土方 | 1.土壤类别:满足使用要求 2.挖土深度:满足使用要求 | m3 | 88.62 | 68.63 | 6081.99 | 4714.58
序号 | 项目编码 | 项目名称 | 项目特征描述 | 计量单位 | 工程量 | 金额（元）
[6 empty] | 综合单价 | 合价 | 其中
[8 empty] | 定额人工费 | 定额机械费 | 暂估价
17 | 010103001002 | 回填方 | 1.密实度要求:满足使用要求 2.填方材料品种:满足使用要求 3.填方粒径要求:满足使用要求 | m3 | 88.62 | 14.63 | 1296.51 | 818.85 | 186.1
18 | 010401011002 | 水表井 | 1.砖品种、规格、强度级:满足使用要求 2.砂浆强度级:见图纸 3.井盖制作安装 | 座 | 1 | 700 | 700
|  | 草坪三 |  |  |  |  | 18033.27 | 7055.11 | 236.36
19 | 031001006005 | 塑料管 | 1.安装部位:室外 2.介质:给水 3.规格、压力等级:PP-R管DN40 4.连接形式:热熔 5.压力试验及吹洗设计要求:满足使用要求 6.警示带形式:满足使用要求 | m | 202 | 31.01 | 6264.02 | 955.46 | 6.06
20 | 031001006006 | 塑料管 | 1.安装部位:室外 2.介质:给水 3.规格、压力等级:PP-R管DN25 4.连接形式:热熔 5.压力试验及吹洗设计要求:满足使用要求 6.警示带形式:满足使用要求 | m | 20 | 13.92 | 278.4 | 79 | 0.4
21 | 031003013003 | 水表 | 1.安装部位（室内外）:室外 2.型号、规格:DN40 3.连接形式:满足使用要求 4.附件配置:满足使用要求 | 个 | 1 | 100.08 | 100.08 | 22.96 | 0.55
序号 | 项目编码 | 项目名称 | 项目特征描述 | 计量单位 | 工程量 | 金额（元）
[6 empty] | 综合单价 | 合价 | 其中
[8 empty] | 定额人工费 | 定额机械费 | 暂估价
22 | 031003001005 | 螺纹阀门 | 1.类型:截止阀 2.材质:满足使用要求 3.规格、压力等级:DN40 4.连接形式:满足使用要求 5.焊接方法:满足使用要求 | 个 | 1 | 106.81 | 106.81 | 15.82 | 2.41
23 | 031003001006 | 喷灌喷头 | 1.类型:喷灌喷头 2.材质:满足使用要求 3.规格、压力等级:DN25 4.具体规格满足现场使用需要 5.焊接方法:满足使用要求 | 个 | 20 | 131.04 | 2620.8 | 159.6 | 31.2
24 | WB030817007003 | 新旧管连接（碰头） | 1.与原有管道连接具体做法满足使用要求 | 处 | 1 | 200 | 200
25 | 010101003003 | 挖沟槽土方 | 1.土壤类别:满足使用要求 2.挖土深度:见图纸 | m3 | 93.24 | 68.63 | 6399.06 | 4960.37
26 | 010103001003 | 回填方 | 1.密实度要求:满足使用要求 2.填方材料品种:满足使用要求 3.填方粒径要求:满足使用要求 | m3 | 93.24 | 14.63 | 1364.1 | 861.54 | 195.8
27 | 010401011003 | 水表井 | 1.砖品种、规格、强度级:满足使用要求 2.砂浆强度级:满足使用要求 3.井盖制作安装 | 座 | 1 | 700 | 700
|  | 草坪四 |  |  |  |  | 16749.71 | 6545.4 | 218.68
序号 | 项目编码 | 项目名称 | 项目特征描述 | 计量单位 | 工程量 | 金额（元）
[6 empty] | 综合单价 | 合价 | 其中
[8 empty] | 定额人工费 | 定额机械费 | 暂估价
28 | 031001006007 | 塑料管 | 1.安装部位:室外 2.介质:给水 3.规格、压力等级:PP-R管DN40 4.连接形式:热熔 5.压力试验及吹洗设计要求:满足使用要求 6.警示带形式:满足使用要求 | m | 188 | 31.01 | 5829.88 | 889.24 | 5.64
29 | 031001006008 | 塑料管 | 1.安装部位:室外 2.介质:给水 3.规格、压力等级:PP-R管DN25 4.连接形式:热熔 5.压力试验及吹洗设计要求:满足使用要求 6.警示带形式:满足使用要求 | m | 18 | 13.92 | 250.56 | 71.1 | 0.36
30 | 031003013004 | 水表 | 1.安装部位（室内外）:室外 2.型号、规格:DN40 3.连接形式:满足使用要求 4.附件配置:满足使用要求 | 个 | 1 | 100.08 | 100.08 | 22.96 | 0.55
31 | 031003001007 | 螺纹阀门 | 1.类型:截止阀 2.材质:满足使用要求 3.规格、压力等级:DN40 4.连接形式:满足使用要求 5.焊接方法:满足使用要求 | 个 | 1 | 106.81 | 106.81 | 15.82 | 2.41
序号 | 项目编码 | 项目名称 | 项目特征描述 | 计量单位 | 工程量 | 金额（元）
[6 empty] | 综合单价 | 合价 | 其中
[8 empty] | 定额人工费 | 定额机械费 | 暂估价
32 | 031003001008 | 喷灌喷头 | 1.类型:喷灌喷头 2.材质:满足使用要求 3.规格、压力等级:DN25 4.具体规格满足现场使用需要 5.焊接方法:满足使用要求 | 个 | 18 | 131.04 | 2358.72 | 143.64 | 28.08
33 | WB030817007004 | 新旧管连接（碰头） | 1.与原有管道连接具体做法满足使用要求 | 处 | 1 | 200 | 200
34 | 010101003004 | 挖沟槽土方 | 1.土壤类别:满足使用要求 2.挖土深度:见图纸 | m3 | 86.52 | 68.63 | 5937.87 | 4602.86
35 | 010103001004 | 回填方 | 1.密实度要求:见图纸 2.填方材料品种:见图纸 3.填方粒径要求:见图纸 | m3 | 86.52 | 14.63 | 1265.79 | 799.44 | 181.69
36 | 010401011004 | 水表井 | 1.砖品种、规格、强度级:满足使用要求 2.砂浆强度级:满足使用要求 3.井盖制作安装 | 座 | 1 | 700 | 700
|  | 草坪恢复 |  |  |  |  | 2000
37 | 031001011001 | 草坪破除恢复 | 1.开挖草坪后恢复原样 2.具体做法满足使用要求 | 项 | 1 | 2000 | 2000

## F 措施项目清单与计价表
序号 | 项目编码 | 项目名称 | 计算基础 | 费率(%) | 金额(元)
1 | AC-01 | 夜间施工增加费 | 27358.81 | 0.5 | 136.79
2 | AC-02 | 二次搬运费 | 27358.81 | 1 | 273.59
3 | AC-03 | 冬雨季施工增加费 | 27358.81 | 0.7 | 191.51
4 | AC-04 | 已完工程及设备保护费 | 27358.81 | 0.3 | 82.08
5 | AC-05 | 工程定位复测费 | 27358.81 | 0.6 | 164.15
6 | AC-06 | 非夜间施工照明费 | 27358.81 | 0.6 | 164.15
7 | AC-07 | 临时保护设施费 | 27358.81 | 0.1 | 27.36
8 | AC-08 | 赶工措施费 | 27358.81 | 2.5 | 683.97
合 计 |  |  |  |  | 1723.6

## G 不可竞争项目清单与计价表
序号 | 项目编码 | 项目名称 | 计算基础 | 费率(%) | 金额（元）
1 | AF-01 | 环境保护费 | 27358.81 | 0.9 | 246.23
2 | AF-02 | 文明施工费 | 27358.81 | 2.8 | 766.05
3 | AF-03 | 安全施工费 | 27358.81 | 2.4 | 656.61
4 | AF-04 | 临时设施费 | 27358.81 | 4.6 | 1258.51
5 | AF-05 | 工程排污费
合计 |  |  |  |  | 2927.4

## H.1 其他项目清单与计价汇总表
序号 | 项目名称 | 金额（元）
1 | 暂列金额
2 | 专业工程暂估价
3 | 计日工
4 | 总承包服务费
合 计

## I 税金计价表
序号 | 项目名称 | 计算基础 | 计算基数 | 费率(%) | 金额（元）
1 | 增值税 | 分部分项工程费+措施项目费+不可竞争费+其他项目费-分部分项税后独立费合计 | 74268.52 | 9 | 6684.17
合计 |  |  |  |  | 6684.17