## E.1 分部分项工程量清单与计价表
分部分项工程量清单计价表
工程名称：安徽工程大学A座吊顶维修、老图北201室漏水维修、周转房教工8号楼203室漏水维修工程 |  |  |  | 标段：安徽工程大学A座吊顶维修、老图北201室漏水维修、周转房教工8号楼203室漏水维修工程 | [5 empty] | 第 1 页 共 3 页
序号 | 项目编码 | 项目名称 | 项目特征描述 |  | 计量单位 | 工程量 | 金额（元）
[7 empty] | 综合单价 | 合价 | 其中
[9 empty] | 定额人工费 |  | 定额机械费 | 暂估价
A座吊顶维修
1 | WB011302005001 | 天棚面层 | 1、室内吊顶维修更换三方洁净板 2、规格型号：600*600 3、含部分龙骨维修 |  | m2 | 110
老图北201室漏水维修
2 | 011609002001 | 隔断隔墙拆除 | 1、石膏板隔墙拆除 2、两面、墙体中间为伸缩缝 |  | m2 | 8
3 | 010401003001 | 实心砖墙 | 1、新建砖墙 2、含所需的插座恢复及室内设备移位 |  | m3 | 2.5
4 | 011201001001 | 墙面一般抹灰 | 1、墙面水泥砂浆抹面 2、厚度：2厚 |  | m2 | 8
5 | 011406001001 | 抹灰面油漆 | 1、墙面乳胶漆 2、满批腻子2遍 3、乳胶漆一底两面 |  | m2 | 8
6 | ZB010101001001 | 外墙伸缩缝封堵 | 1.外墙伸缩缝封堵 2、原外墙伸缩缝盖板拆除 3、安装不锈钢盖板 4、盖板宽度为20cm 5、落水管固定 6、含所需的登高费 |  | m | 18
周转房教工8号楼203
安徽省建设工程造价计价软件测评合格编号：2018-JS-12
分部分项工程量清单计价表
工程名称：安徽工程大学A座吊顶维修、老图北201室漏水维修、周转房教工8号楼203室漏水维修工程 |  |  |  | 标段：安徽工程大学A座吊顶维修、老图北201室漏水维修、周转房教工8号楼203室漏水维修工程 | [5 empty] | 第 2 页 共 3 页
序号 | 项目编码 | 项目名称 | 项目特征描述 |  | 计量单位 | 工程量 | 金额（元）
[7 empty] | 综合单价 | 合价 | 其中
[9 empty] | 定额人工费 |  | 定额机械费 | 暂估价
室，厨房水龙头及阀门更换
7 | ZB010101001002 | 厨房水龙头及阀门更换 | 1.厨房水龙头及阀门更换 2、含所需的辅材及配件等 |  | 项 | 1
8 | 031003001001 | 室外总阀门更换 | 1、室外总阀门更换 2、含所需的辅材配件以及开挖恢复等 |  | 个 | 1
B座308、310、312改造
9 | 011406001002 | 抹灰面油漆 | 1、室内墙面出新 2、砂纸打磨 3、面层乳胶漆两遍 |  | m2 | 350
10 | ZB010101001003 | 浴室柜 | 1.浴室柜（0.5*0.8*0.8） 2、含上下水改造及水龙头、阀门等所需的配件辅材等 |  | 组 | 6
周转房教工 12-2-501室
11 | 011605001001 | 平面块料拆除 | 1、阳台地砖铲除至基层 2、垃圾清理 3、满足业主要求 |  | m2 | 4.32
12 | 010904002001 | 楼（地）面涂膜防水 | 1、阳台地面防水 2、水泥基防水涂料 |  | m2 | 4.32
安徽省建设工程造价计价软件测评合格编号：2018-JS-12
分部分项工程量清单计价表
工程名称：安徽工程大学A座吊顶维修、老图北201室漏水维修、周转房教工8号楼203室漏水维修工程 |  |  |  | 标段：安徽工程大学A座吊顶维修、老图北201室漏水维修、周转房教工8号楼203室漏水维修工程 | [5 empty] | 第 3 页 共 3 页
序号 | 项目编码 | 项目名称 | 项目特征描述 |  | 计量单位 | 工程量 | 金额（元）
[7 empty] | 综合单价 | 合价 | 其中
[9 empty] | 定额人工费 |  | 定额机械费 | 暂估价
13 | 011101006001 | 水泥砂浆楼地面找平层 | 1、水泥砂浆找平 2、厚度20厚 |  | m2 | 4.32
14 | 011102003001 | 块料楼地面 | 1、地砖 2、型号规格：300*300 3、水泥砂浆粘贴 |  | m2 | 4.32
15 | ZB010101001004 | 新增PVC管 | 1.落水口新增PVC管 2.规格:50 3.含所需的打洞、修补及埋管等费用 |  | 个 | 2
安徽省建设工程造价计价软件测评合格编号：2018-JS-12

## F 措施项目清单与计价表
措施项目清单与计价表
工程名称：安徽工程大学A座吊顶维修、老图北201室漏水维修、周转房教工8号楼203室漏水维修工程 |  |  | 标段：安徽工程大学A座吊顶维修、老图北201室漏水维修、周转房教工8号楼203室漏水维修工程 |  | 第 1 页 共 1 页
序号 | 项目编码 | 项目名称 |  | 计算基础 |  | 费率(%) | 金额(元)
1 | JC-01 | 夜间施工增加费 |  |  |  | 0.5
2 | JC-02 | 二次搬运费 |  |  |  | 1
3 | JC-03 | 冬雨季施工增加费 |  |  |  | 0.8
4 | JC-04 | 已完工程及设备保护费 |  |  |  | 0.1
5 | JC-05 | 工程定位复测费 |  |  |  | 1
6 | JC-06 | 非夜间施工照明费 |  |  |  | 0.4
7 | JC-07 | 临时保护设施费 |  |  |  | 0.2
8 | JC-08 | 赶工措施费 |  |  |  | 2.2
合 计
安徽省建设工程造价计价软件测评合格编号：2018-JS-12

## G 不可竞争项目清单与计价表
不可竞争项目清单与计价表
工程名称：安徽工程大学A座吊顶维修、老图北201室漏水维修、周转房教工8号楼203室漏水维修工程 |  |  |  | 标段：安徽工程大学A座吊顶维修、老图北201室漏水维修、周转房教工8号楼203室漏水维修工程 |  | 第 1 页 共 1 页
序号 | 项目编码 | 项目名称 | 计算基础 |  | 费率(%) |  | 金额（元）
1 | JF-01 | 环境保护费 |  |  | 3.28
2 | JF-02 | 文明施工费 |  |  | 5.12
3 | JF-03 | 安全施工费 |  |  | 4.13
4 | JF-04 | 临时设施费 |  |  | 8.1
5 | JF-05 | 环境保护税
合计
安徽省建设工程造价计价软件测评合格编号：2018-JS-12

## H.1 其他项目清单与计价汇总表
其他项目清单与计价汇总表
工程名称：安徽工程大学A座吊顶维修、老图北201室漏水维修、周转房教工8号楼203室漏水维修工程 |  | 标段：安徽工程大学A座吊顶维修、老图北201室漏水维修、周转房教工8号楼203室漏水维修工程 | 第 1 页 共 1 页
序号 | 项目名称 |  |  | 金额（元）
1 | 暂列金额
2 | 专业工程暂估价
3 | 计日工
4 | 总承包服务费
合 计
安徽省建设工程造价计价软件测评合格编号：2018-JS-12

## I 税金计价表
税金计价表
工程名称：安徽工程大学A座吊顶维修、老图北201室漏水维修、周转房教工8号楼203室漏水维修工程 |  |  | 标段：安徽工程大学A座吊顶维修、老图北201室漏水维修、周转房教工8号楼203室漏水维修工程 |  |  | 第 1 页 共 1 页
序号 | 项目名称 | 计算基础 |  | 计算基数 | 费率(%) |  | 金额（元）
1 | 增值税 |  |  |  | 9
合计
安徽省建设工程造价计价软件测评合格编号：2018-JS-12