## 1_D_3 单位工程投标报价汇总表
单位工程投标报价汇总表
工程名称:安徽工程大学脑电研究中心眼动实验室装修改造工程 |  | 标段: | 第1页 共1页
序号 | 汇总内容 | 金 额(元) | 其中:材料、设备暂估价(元)
一 | 分部分项工程项目费
1.1 | 其中:定额人工费
1.2 | 定额机械费
1.3 | 综合费
二 | 措施项目费
三 | 不可竞争费
3.1 | 安全文明施工费
3.2 | 工程排污费
四 | 其他项目费
4.1 | 暂列金额
4.2 | 专业工程暂估价
4.3 | 计日工
4.4 | 总承包服务费
五 | 税金
六 | 工程造价
注：本表适用于单位工程招标控制价或投标报价的汇总，如无单位工程划分，单项工程也使用本表汇总。 安徽省建设工程造价计价软件测评合格编号2018JS-06

## 1_E_1 分部分项工程量清单计价表
分部分项工程量清单与计价表
工程名称:安徽工程大学脑电研究中心眼动实验室装修改造工程 |  |  |  | 标段: |  | 第1页 共3页
序号 | 项目编码 | 项目名称 | 项目特征描述 | 计量 单位 | 工程量 | 金额（元）
[6 empty] | 综合单价 | 合价 | 其中
[8 empty] | 定额 人工费 | 定额 机械费 | 暂估价
1 | 011608002001 | 铲除涂料、裱糊面 | 1.铲除部位名称：室内内墙 2.铲除部位的截面尺寸：根据现场及甲方要求部位 | m2 | 80.64
2 | 030412005001 | 荧光灯拆除 | 1.名称：双管日光灯 2.型号：2*40W 3.安装形式：吊链 | 套 | 3
3 | 030404033001 | 风扇拆除 | 1.名称：吊风扇 2.安装方式：吊管 | 台 | 2
4 | 011102003001 | 块料楼地面 | 1.结合层厚度、砂浆配合比或粘接剂种类：1:3水泥砂浆，20mm厚 2.面层材料品种、规格、颜色：规格：800*800.面砖颜色规格根据业主要求 | m2 | 28.79
5 | 011406003001 | 满刮腻子 | 1.基层类型：一般抹灰面 2.腻子种类：石膏腻子 3.刮腻子遍数：满批，二遍 | m2 | 80.64
6 | 011406001001 | 抹灰面油漆 | 1.基层类型：腻子基层 2.防护材料种类：防水材料 3.油漆品种、刷漆遍数：白色无机涂料,一底二面 4.部位：室内墙面 | m2 | 80.64
7 | 011302002001 | 铝扣板吊顶 | 1.吊筋：φ8全牙螺杆,吊顶挂件 2.龙骨：U50主龙骨 ,专用三角龙骨,600*600 3.面层：三防板 4.收边：铝扣L型烤漆铝材边龙板 5.其他：详见图纸 | m2 | 28.79
8 | 010810002001 | 木窗帘盒 | 1.窗帘盒材质、规格：石膏板基层 2.饰面板材质：A级中密度埃特板 3.饰面：白色无机涂料饰面 | m | 4.40
安徽省建设工程造价计价软件测评合格编号2018JS-06
分部分项工程量清单与计价表
工程名称:安徽工程大学脑电研究中心眼动实验室装修改造工程 |  |  |  | 标段: |  | 第2页 共3页
序号 | 项目编码 | 项目名称 | 项目特征描述 | 计量 单位 | 工程量 | 金额（元）
[6 empty] | 综合单价 | 合价 | 其中
[8 empty] | 定额 人工费 | 定额 机械费 | 暂估价
9 | 030404017001 | 配电箱 | 1.名称：配电箱 2.型号：PZ-30 3.安装方式：距地1.8米暗装 4.箱门带锁 | 台 | 1
10 | 030411001001 | 配管 | 1.名称：电气配管 2.材质：JDG 3.规格：DN20 4.配置要求：明敷 | m | 5.00
11 | 030411001002 | 配管 | 1.名称：电气配管 2.材质：PVC 3.规格：DN20 4.配置要求：暗敷 | m | 29.70
12 | 030411004001 | 配线 | 1.名称：电气配线 2.配线形式：管内穿线 3.型号：WDZ-BYJ-6 4.材质：铜 5.配线部位：详见图纸 | m | 120.00
13 | 030411004002 | 配线 | 1.名称：电气配线 2.配线形式：管内穿线 3.型号：WDZ-BYJ-4 4.材质：铜 5.配线部位：详见图纸 | m | 89.10
14 | 030412005002 | 平板灯 | 1.名称：LED平板灯 2.型号：600*600mm 3.规格：详见图纸 4.安装形式：嵌入式 | 套 | 3
15 | 030404035001 | 插座 | 1.名称：五眼插座 2.型号：86Z223A10 3.规格：86型 4.安装方式：暗装 | 个 | 5
16 | 030411006002 | 接线盒 | 1.名称：灯头、插座接线盒 2.材质：钢制 3.规格：86型 4.安装形式：暗敷 | 个 | 8
17 | 010807005001 | 不锈钢格栅防盗窗 | 1.窗洞口尺寸：4*1.9m，具体尺寸施工单位现场尺量为准 2.窗材质：304不锈钢 3.其他：样式根据业主要求定制 | m2 | 7.60
安徽省建设工程造价计价软件测评合格编号2018JS-06
分部分项工程量清单与计价表
工程名称:安徽工程大学脑电研究中心眼动实验室装修改造工程 |  |  |  | 标段: |  | 第3页 共3页
序号 | 项目编码 | 项目名称 | 项目特征描述 | 计量 单位 | 工程量 | 金额（元）
[6 empty] | 综合单价 | 合价 | 其中
[8 empty] | 定额 人工费 | 定额 机械费 | 暂估价
18 | 010807003001 | 纱窗 | 1.边框：PVC塑钢 2.窗纱：金刚砂 3.规格：窗纱颜色及目数同根据业主确定 4.尺寸：1*1.5m扇，具体尺寸施工单位现场尺量为准 | m2 | 3.00
安徽省建设工程造价计价软件测评合格编号2018JS-06

## 1_F_措施项目清单与计价表
措施项目清单与计价表
工程名称:安徽工程大学脑电研究中心眼动实验室装修改造工程 |  |  | 标段: |  | 第1页 共2页
序号 | 项目编码 | 项目名称 | 计算基础 | 费率(%) | 金额(元)
1 | ZC-01 | (装饰工程)夜间施工增加费 | 分部分项人工费+分部分项机械费-大型机械进出场及安拆费
2 | ZC-02 | (装饰工程)二次搬运费 | 分部分项人工费+分部分项机械费-大型机械进出场及安拆费
3 | ZC-03 | (装饰工程)冬雨季施工增加费 | 分部分项人工费+分部分项机械费-大型机械进出场及安拆费
4 | ZC-04 | (装饰工程)已完工程及设备保护费 | 分部分项人工费+分部分项机械费-大型机械进出场及安拆费
5 | ZC-05 | (装饰工程)工程定位复测费 | 分部分项人工费+分部分项机械费-大型机械进出场及安拆费
6 | ZC-06 | (装饰工程)非夜间施工照明费 | 分部分项人工费+分部分项机械费-大型机械进出场及安拆费
7 | ZC-07 | (装饰工程)临时保护设施费 | 分部分项人工费+分部分项机械费-大型机械进出场及安拆费
8 | ZC-08 | (装饰工程)赶工措施费 | 分部分项人工费+分部分项机械费-大型机械进出场及安拆费
1 | AC-01 | (安装工程)夜间施工增加费 | 分部分项人工费+分部分项机械费-大型机械进出场及安拆费
2 | AC-02 | (安装工程)二次搬运费 | 分部分项人工费+分部分项机械费-大型机械进出场及安拆费
3 | AC-03 | (安装工程)冬雨季施工增加费 | 分部分项人工费+分部分项机械费-大型机械进出场及安拆费
4 | AC-04 | (安装工程)已完工程及设备保护费 | 分部分项人工费+分部分项机械费-大型机械进出场及安拆费
5 | AC-05 | (安装工程)工程定位复测费 | 分部分项人工费+分部分项机械费-大型机械进出场及安拆费
6 | AC-06 | (安装工程)非夜间施工照明费 | 分部分项人工费+分部分项机械费-大型机械进出场及安拆费
7 | AC-07 | (安装工程)临时保护设施费 | 分部分项人工费+分部分项机械费-大型机械进出场及安拆费
8 | AC-08 | (安装工程)赶工措施费 | 分部分项人工费+分部分项机械费-大型机械进出场及安拆费
安徽省建设工程造价计价软件测评合格编号2018JS-06
措施项目清单与计价表
工程名称:安徽工程大学脑电研究中心眼动实验室装修改造工程 |  |  | 标段: |  | 第2页 共2页
序号 | 项目编码 | 项目名称 | 计算基础 | 费率(%) | 金额(元)
合计
安徽省建设工程造价计价软件测评合格编号2018JS-06

## 1_G_不可竞争项目清单与计价表
不可竞争项目清单与计价表
工程名称:安徽工程大学脑电研究中心眼动实验室装修改造工程 |  |  | 标段: |  | 第1页 共1页
序号 | 项目编码 | 项目名称 | 计算基础 | 费率(%) | 金额(元)
装饰工程
1 | ZF-01 | 环境保护费 | 分部分项人工费+分部分项机械费-大型机械进出场及安拆费 | 2.6
2 | ZF-02 | 文明施工费 | 分部分项人工费+分部分项机械费-大型机械进出场及安拆费 | 4.5
3 | ZF-03 | 安全施工费 | 分部分项人工费+分部分项机械费-大型机械进出场及安拆费 | 3.1
4 | ZF-04 | 临时设施费 | 分部分项人工费+分部分项机械费-大型机械进出场及安拆费 | 5.8
5 | ZF-05 | 环境保护税
安装工程
6 | AF-01 | 环境保护费 | 分部分项人工费+分部分项机械费-大型机械进出场及安拆费 | 1.78
7 | AF-02 | 文明施工费 | 分部分项人工费+分部分项机械费-大型机械进出场及安拆费 | 6.1
8 | AF-03 | 安全施工费 | 分部分项人工费+分部分项机械费-大型机械进出场及安拆费 | 4.22
9 | AF-04 | 临时设施费 | 分部分项人工费+分部分项机械费-大型机械进出场及安拆费 | 4.6
10 | AF-05 | 环境保护税
合计
安徽省建设工程造价计价软件测评合格编号2018JS-06

## 1_I 税金计价表
税金计价表
工程名称:安徽工程大学脑电研究中心眼动实验室装修改造工程 |  |  | 标段: | 第1页 共1页
序号 | 项目名称 | 计算基础 | 计算基数 | 费率(%) | 金额(元)
1 | 增值税 | 分部分项工程费+措施项目费+不可竞争费+其他项目费 |  | 9
合计
安徽省建设工程造价计价软件测评合格编号2018JS-06