## (5)E.1分部分项工程量清单计价表
E.1 分部分项工程量清单计价表
工程名称：安徽工程大学充电车棚新建及南一门西门卫室维修工程 |  |  |  |  | 标段： |  |  |  |  | 第5页 共5页
序 | 项目编码 | 项目名称 | 项目特征描述 | 计 | 工程量 | 金额（元）
|  |  |  | 量 |  | 综合单价 | 合价 | 其中
号 |  |  |  | 单 |  |  |  | 定额 | 定额 | 暂估价
|  |  |  | 位 |  |  |  | 人工费 | 机械费
车棚
1 | 010101001001 | 平整场地 | 1.土壤类别：现场踏勘 | m2 | 81
2 | 010101002001 | 挖一般土方 | 1.土壤类别：现场踏勘 2.挖土深度：平均约50cm | m3 | 24.3
3 | WB010101013001 | 机械运土方 | 1.土壤类别：弃土 2.运距：投标单位自定，结算不予调整 | m3 | 24.3
4 | WB010605003001 | 车棚 | 1、新建钢结构车棚，投影尺寸：长16m*宽4.5m*高2.4m 2、立柱采用DN150*4.5mm*2.4m钢管焊接 3、顶部横向及竖向梁采用100*50mm*3.5mm矩形钢管焊接 4、顶部采用PVDF膜布铺设 5、顶部采用配套拉杆 6、基础采用800*800mm*800mm混凝土基础，配Φ12三级钢 7、所有钢结构刷防锈漆两遍，白色面漆两遍 8、安装落水设施 9、报价含基础土方挖运，钢筋混凝土基础及模板安拆、车棚立柱及横竖梁焊接、顶棚膜布铺设 10、投标单位自行报价，单价包干，结算不予调整 | m2 | 81
5 | 010606013001 | 充电设备钢支撑 | 1、充电设备钢支撑100*50mm*3.5mm矩形钢管焊接 2、刷防锈漆两遍，白色面漆两遍 | m | 16
6 | 030404019001 | 控制开关 | 1.名称：漏电保护开关 2.型号.规格：2P25A带漏保 | 个 | 1
7 | 030404019001 | 控制开关 | 1.名称：漏电保护开关 2.型号.规格：2P20A带漏保 | 个 | 1
8 | 030408001001 | 电力电缆 | 1.名称：电力电缆 2.型号规格：YJV-3*4mm2 3.连接至第一个插座位置，两路线 | m | 232
9 | 030408006001 | 电力电缆头 | 1.名称：电缆头 2.型号：YJV-3*4mm2电缆 | 个 | 4
10 | 030411001001 | 配管 | 1.名称：过路管 2.材质：镀锌钢管 3.规格：DN32 4.埋地敷设 | m | 30
11 | 030411001001 | 配管 | 1.名称：配管 2.材质：PVC 3.规格：DN32 4.敷设电缆沟内 | m | 70
12 | 030411001001 | 配管 | 1.名称：电气配管 2.材质：PVC 3.规格：DN25 | m | 102
13 | 030411004001 | 配线 | 1.名称：电气配线 2.规格型号：BV-2.5mm2 | m | 120
14 | ZB00000000001 | 地面开槽及恢复 | 1、原沥青地面及基层开槽挖除恢复 2、恢复做法按原有基层及面层做法 3、投标单位自行勘察现场，单价包干，结算不予调整 | m | 30
15 | ZB00000000002 | 电缆沟盖板掀揭 | 电缆沟盖板掀揭，单价包干，结算不予调整 | m | 70
16 | 030404035001 | 插座 | 1.名称：普通五眼插座 2.型号：16A | 个 | 14
17 | 011101003001 | 混凝土楼面 | 1、原土夯实 2、10cm碎石垫层 3、15cm厚C30混凝土面层 4、混凝土浇筑时预留排水沟 | m2 | 48.6
18 | 011503001001 | 铸铁围栏 | 1、成品铸铁围栏 2、H=1.2m 3、具体样式由甲方确定 | m | 27
19 | 010802001001 | 铸铁推拉门 | 1.门名称、代号及洞口尺寸：5*1.2m（双开） 2.门材质：铸铁 3.报价含门导轨、滑轮安装、油漆等 4.具体样式由甲方确定 | m2 | 6
保卫室改造
20 | 010401003001 | 实心砖墙 | 1.砖品种、规格、强度级：标准实心砖 2.墙体类型：外墙 3.砂浆强度级：M7.5水泥砂浆 | m3 | 1.075
21 | 010503005001 | 过梁 | 1.混凝土种类：商品砼 2.混凝土强度等级：C30 3.报价含配筋，模板 4.其余满足施工规范要求 | m3 | 0.067
22 | 011201001001 | 墙面一般抹灰 | 1.底层厚度、砂浆配合比：14mm1：2.5水泥砂浆 2.面层厚度、砂浆配合比：6mm1：3水泥砂浆 | m2 | 8.96
23 | 011406003001 | 满刮腻子 | 1.基层类型：一般抹灰面 2.腻子种类：外墙腻子 3.刮腻子遍数：两遍 | m2 | 4.48
24 | 011406003001 | 满刮腻子 | 1.基层类型：一般抹灰面 2.腻子种类：内墙腻子 3.刮腻子遍数：两遍 | m2 | 4.48
25 | 011406001001 | 抹灰面油漆 | 1.基层类型：腻子面 2.油漆品种、刷漆遍数：外墙乳胶漆两遍 | m2 | 4.48
26 | 011406001001 | 抹灰面油漆 | 1.基层类型：腻子面 2.油漆品种、刷漆遍数：内墙乳胶漆两遍 | m2 | 4.48
27 | 030412001001 | 灯具更换 | 1、拆除原有室内格栅灯，垃圾清运，安装600*600-32W平板灯，安装含灯具接线 | 套 | 4
28 | 011606002001 | 墙柱面龙骨及饰面拆除 | 1、拆除原室内夹芯板隔断及骨架，垃圾清运，运距自定，结算不予调整 | m2 | 25.11
29 | 010801001001 | 木质套装门 | 1、门尺寸：0.9*2.1m，门板厚度不低于70mm，报价含铰链、门锁等五金 | 樘 | 1
30 | ZB00000000001 | 吊顶维修 | 1、原矿棉板吊顶面板缺失及龙骨损坏需进行修复，投标单位自行勘察现场，单价包干，结算不予调整 | m2 | 35.91
31 | ZB00000000002 | 线路整理 | 1、原室内线路整理，等闲排查维修，开关面板更换，投标单位自行勘察现场，总价包干结算不予调整 | 项 | 1
措施项目
32 | 011705001001 | 大型机械设备进出场及安拆 | 1、投标单位自行勘察现场报价，结算不予调整 | 台次 | 1
33 | WB011701009001 | 工具式脚手架 | 1、砌筑脚手架 | m2
合 计
测评合格编号：2018JS-05【神机造价软件V60安徽版】

## (4)附录F措施项目清单与计价表
附录F 措施项目清单与计价表
工程名称：安徽工程大学充电车棚新建及南一门西门卫室维修工程 |  |  | 标段： |  | 第1页 共1页
序号 | 项目编码 | 项目名称 | 计算基础 | 费率（%） | 金额（元）
1 | JC-01 | 夜间施工增加费
2 | JC-02 | 二次搬运费
3 | JC-03 | 冬雨季施工增加费
4 | JC-04 | 已完工程及设备保护费
5 | JC-05 | 工程定位复测费
6 | JC-06 | 非夜间施工照明费
7 | JC-07 | 临时保护设施费
8 | JC-08 | 赶工措施费
合计
测评合格编号：2018JS-05【神机造价软件V60安徽版】

## (3)附录G不可竞争项目清单与计价表
附录G 不可竞争项目清单与计价表
工程名称：安徽工程大学充电车棚新建及南一门西门卫室维修工程 |  |  | 标段： |  | 第1页 共1页
序号 | 项目编码 | 项目名称 | 计算基础 | 费率（%） | 金额（元）
1 | JF-01 | 环境保护费 |  | 1
2 | JF-02 | 文明施工费 |  | 4
3 | JF-03 | 安全施工费 |  | 3.3
4 | JF-04 | 临时设施费 |  | 6.1
5 | JF-05 | 工程排污费
合计
测评合格编号：2018JS-05【神机造价软件V60安徽版】

## (2)H.1其他项目清单与计价汇总表
H.1 其他项目清单与计价汇总表
工程名称：安徽工程大学充电车棚新建及南一门西门卫室维修工程 | 标段： | 第1页 共1页
序号 | 项目名称 | 金额（元）
1
2
3
4
合计
测评合格编号：2018JS-05【神机造价软件V60安徽版】
H.1 其他项目清单与计价汇总表
工程名称：安徽工程大学充电车棚新建及南一门西门卫室维修工程 | 标段： | 第1页 共1页
序号 | 项目名称 | 金额（元）
1
2
3
4
合计
测评合格编号：2018JS-05【神机造价软件V60安徽版】
H.1 其他项目清单与计价汇总表
工程名称：安徽工程大学充电车棚新建及南一门西门卫室维修工程 | 标段： | 第1页 共1页
序号 | 项目名称 | 金额（元）
一 | 人工
1
2
3
4
人工费小计
二 | 材料
1
2
3
4
5
6
材料费小计
三 | 施工机械
1
2
3
4
施工机械费小计
合计
测评合格编号：2018JS-05【神机造价软件V60安徽版】
H.1 其他项目清单与计价汇总表
工程名称：安徽工程大学充电车棚新建及南一门西门卫室维修工程 | 标段： | 第1页 共1页
序号 | 项目名称 | 金额（元）
1 | 暂列金额
2 | 专业工程暂估价
3 | 计日工
4 | 总承包服务费
合计
测评合格编号：2018JS-05【神机造价软件V60安徽版】
H.1 其他项目清单与计价汇总表
工程名称：安徽工程大学充电车棚新建及南一门西门卫室维修工程 | 标段： | 第1页 共1页
序号 | 项目名称 | 金额（元）
测评合格编号：2018JS-05【神机造价软件V60安徽版】

## (1)附录I税金计价表
附录I 税金计价表
工程名称：安徽工程大学充电车棚新建及南一门西门卫室维修工程 |  |  | 标段： |  | 第1页 共1页
序号 | 项目名称 | 计算基础 | 计算基数 | 费率（%） | 金额（元）
1 | 分部分项工程项目费
1.1 | 定额人工费
1.2 | 定额机械费
1.3 | 综合费
2 | 措施项目费
3 | 不可竞争费
3.1 | 安全文明施工费
3.2 | 工程排污费
4 | 其他项目
4.1 | 暂列金额
4.2 | 专业工程暂估价
4.3 | 计日工
4.4 | 总承包服务费
5 | 税金
6 | 工程造价
测评合格编号：2018JS-05【神机造价软件V60安徽版】
附录I 税金计价表
工程名称：安徽工程大学充电车棚新建及南一门西门卫室维修工程 |  |  | 标段： |  | 第1页 共1页
序号 | 项目名称 | 计算基础 | 计算基数 | 费率（%） | 金额（元）
1 | 发包人发包专业工程 |  |  | 1
2 | 发包人提供材料 |  |  | 1
合计
测评合格编号：2018JS-05【神机造价软件V60安徽版】
附录I 税金计价表
工程名称：安徽工程大学充电车棚新建及南一门西门卫室维修工程 |  |  | 标段： |  | 第1页 共1页
序号 | 项目名称 | 计算基础 | 计算基数 | 费率（%） | 金额（元）
1 | 增值税 | 分部分项工程+措施项目+不可竞争+其他项目 |  | 9
合 计
测评合格编号：2018JS-05【神机造价软件V60安徽版】
附录I 税金计价表
工程名称：安徽工程大学充电车棚新建及南一门西门卫室维修工程 |  |  | 标段： |  | 第1页 共1页
序号 | 项目名称 | 计算基础 | 计算基数 | 费率（%） | 金额（元）
材料、设备暂估价
专业工程暂估价+材料、设备暂估价
甲供材
测评合格编号：2018JS-05【神机造价软件V60安徽版】
附录I 税金计价表
工程名称：安徽工程大学充电车棚新建及南一门西门卫室维修工程 |  |  | 标段： |  | 第1页 共1页
序号 | 项目名称 | 计算基础 | 计算基数 | 费率（%） | 金额（元）
测评合格编号：2018JS-05【神机造价软件V60安徽版】