## D.3 单位工程最高投标限价汇总表
安徽工程大学第二第三食堂污水管改造项目清单报价表
工程名称：第二第三食堂污水管改造项目 |  | 标段：第二第三食堂污水管改造项目 |  | 第 1 页 共 1 页
序号 | 汇总内容 |  | 金额:(元) |  | 其中：材料、设备暂估价（元）
1 | 分部分项工程费
1.1 | 第二食堂
1.2 | 第三食堂
2 | 措施项目费
2.1 | 夜间施工增加费
2.2 | 二次搬运费
2.3 | 冬雨季施工增加费
2.4 | 已完工程及设备保护费
2.5 | 工程定位复测费
2.6 | 临时保护设施费
2.7 | 行车、行人干扰增加费
2.8 | 赶工措施费
3 | 不可竞争费
3.1 | 安全文明施工费
3.2 | 环境保护税
4 | 其他项目费
4.1 | 暂列金额
4.2 | 专业工程暂估价
4.3 | 计日工
4.4 | 总承包服务费
5 | 税金
工程造价=1+2+3+4+5
安徽省建设工程造价计价软件测评合格编号：2018-JS-12

## E.1 分部分项工程量清单与计价表
分部分项工程量清单计价表
工程名称：第二第三食堂污水管改造项目 |  |  |  | 标段：第二第三食堂污水管改造项目 |  |  |  |  | 第 1 页 共 3 页
序号 | 项目编码 | 项目名称 | 项目特征描述 |  | 计量单位 | 工程量 | 金额（元）
[7 empty] | 综合单价 | 合价 |  | 其中
[10 empty] | 定额人工费 | 定额机械费 | 暂估价
第二食堂
1 | 041001001001 | 拆除路面 | 1、原地面混凝土破除 2、厚度：30cm |  | m2 | 10
2 | 041001001002 | 拆除路面 | 1、食堂外沥青道路破除 2、破除至基层 |  | m2 | 13.2
3 | 040101002001 | 挖沟槽土方 | 1、现场土方开挖 |  | m3 | 62
4 | 040103001001 | 回填方 | 1、土方回填 2、满足规范要求 |  | m3 | 1
5 | 040103002001 | 余方弃置 | 1、土方弃置 2、运距投标单位自行考虑 |  | m3 | 1
6 | 040504001004 | 砖砌沉泥井 | 1、砖砌沉泥井 2、尺寸打下：1000*1000*1200mm 3、含所需墙面的抹灰 |  | 座 | 1
7 | 040504001002 | 砌筑检查井 | 1、砖砌污水井 2、尺寸：根据现场实际情况 3、含所需的井盖、井面抹灰等 |  | 座 | 5
8 | 040501004001 | 塑料管铺设 | 1、污水管（钢带增强聚乙烯复合内衬管） 2、管径：DN300 2、埋地铺设含井口管道连接 |  | m | 70
9 | ZB010101001001 | 台阶破除 | 1、食堂外台阶破除 2、材质：混凝土结构+花岗岩面层 3、具体请投标人自行踏勘现场 |  | 项 | 1
10 | 040203006001 | 沥青混凝土 | 1、沥青道路恢复 2、细粒式沥青混凝土 3、厚度：6cm |  | m2 | 13.2
安徽省建设工程造价计价软件测评合格编号：2018-JS-12
分部分项工程量清单计价表
工程名称：第二第三食堂污水管改造项目 |  |  |  | 标段：第二第三食堂污水管改造项目 |  |  |  |  | 第 2 页 共 3 页
序号 | 项目编码 | 项目名称 | 项目特征描述 |  | 计量单位 | 工程量 | 金额（元）
[7 empty] | 综合单价 | 合价 |  | 其中
[10 empty] | 定额人工费 | 定额机械费 | 暂估价
11 | 040203003001 | 透层 | 1、透层 2、喷洒乳化沥青，用油量1.0kg㎡ |  | m2 | 13.2
12 | 040203003002 | 粘层 | 1、粘接层 2、喷洒乳化沥青，用油量0.5kg㎡ |  | m2 | 13.2
13 | 040203004001 | 封层 | 1、封层 2、乳化沥青稀浆封层 ES-3型 |  | m2 | 13.2
14 | ZB010101001002 | 明沟破除 | 1、现场明沟破除开挖 2、深度：0.3m |  | m | 28
第三食堂
15 | ZB010101001003 | 明沟破除 | 1、明沟拆除 2、满足现场实际需要 |  | m | 14
16 | 011605001001 | 平面块料拆除 | 1、墙面拆除 2、墙面瓷砖及砂浆层 |  | m2 | 7
17 | 011204003001 | 块料墙面 | 1、墙面瓷砖 2、与现场墙面保持一致 3、水泥砂浆粘贴 |  | m2 | 7
18 | 010903002001 | 墙地面防水 | 1、墙地面防水涂料刷涂 2、两遍 |  | m2 | 15
19 | 041001006001 | 拆除管道 | 1、原PVC管拆除 2、管径：DN75 |  | m | 15
20 | 040501004002 | 塑料管铺设 | 1、原PVC管更换 2、管径：DN75 3、含所需的接头等辅材 |  | m | 15
安徽省建设工程造价计价软件测评合格编号：2018-JS-12
分部分项工程量清单计价表
工程名称：第二第三食堂污水管改造项目 |  |  |  | 标段：第二第三食堂污水管改造项目 |  |  |  |  | 第 3 页 共 3 页
序号 | 项目编码 | 项目名称 | 项目特征描述 |  | 计量单位 | 工程量 | 金额（元）
[7 empty] | 综合单价 | 合价 |  | 其中
[10 empty] | 定额人工费 | 定额机械费 | 暂估价
21 | 040504001003 | 砖砌手孔井 | 1、砖砌手孔井 2、600*600*1000mm 3、含井内抹灰、井盖等 |  | 座 | 1
22 | 040501004003 | 塑料管铺设 | 1、PE管 2、承插式与落水管连接 3、主管道固定 4、管径：DN200 |  | m | 15
23 | ZB010101001004 | 地下管线保护 | 1、地下管线避让保护 |  | 项 | 1
24 | ZB010101001005 | 登高费 | 1、项目登高所需的费用 |  | 项 | 1
25 | 041106001001 | 大型机械设备进出场及安拆 | 1、大型机械进出场费 |  | 项 | 1
26 | WB011614004001 | 建筑垃圾外运 | 1、建筑垃圾外运 2、运距：7KM |  | 项 | 1
安徽省建设工程造价计价软件测评合格编号：2018-JS-12

## F 措施项目清单与计价表
措施项目清单与计价表
工程名称：第二第三食堂污水管改造项目 |  |  | 标段：第二第三食堂污水管改造项目 |  |  | 第 1 页 共 1 页
序号 | 项目编码 | 项目名称 |  | 计算基础 | 费率(%) |  | 金额(元)
1 | SC-01 | 夜间施工增加费 |  |  | 0.5
2 | SC-02 | 二次搬运费 |  |  | 1.2
3 | SC-03 | 冬雨季施工增加费 |  |  | 0.8
4 | SC-04 | 已完工程及设备保护费 |  |  | 0.1
5 | SC-05 | 工程定位复测费 |  |  | 0.9
6 | SC-06 | 临时保护设施费 |  |  | 0.1
7 | SC-07 | 行车、行人干扰增加费 |  |  | 0.2
8 | SC-08 | 赶工措施费 |  |  | 1.8
合 计
安徽省建设工程造价计价软件测评合格编号：2018-JS-12

## G 不可竞争项目清单与计价表
不可竞争项目清单与计价表
工程名称：第二第三食堂污水管改造项目 |  |  |  | 标段：第二第三食堂污水管改造项目 |  | 第 1 页 共 1 页
序号 | 项目编码 | 项目名称 | 计算基础 |  | 费率(%) |  | 金额（元）
1 | SF-01 | 环境保护费 |  |  | 3.57
2 | SF-02 | 文明施工费 |  |  | 7.33
3 | SF-03 | 安全施工费 |  |  | 5.28
4 | SF-04 | 临时设施费 |  |  | 7.99
5 | SF-05 | 环境保护税
合计
安徽省建设工程造价计价软件测评合格编号：2018-JS-12

## H.1 其他项目清单与计价汇总表
其他项目清单与计价汇总表
工程名称：第二第三食堂污水管改造项目 |  | 标段：第二第三食堂污水管改造项目 | 第 1 页 共 1 页
序号 | 项目名称 |  |  | 金额（元）
1 | 暂列金额
2 | 专业工程暂估价
3 | 计日工
4 | 总承包服务费
合 计
安徽省建设工程造价计价软件测评合格编号：2018-JS-12

## I 税金计价表
税金计价表
工程名称：第二第三食堂污水管改造项目 |  |  | 标段：第二第三食堂污水管改造项目 |  |  | 第 1 页 共 1 页
序号 | 项目名称 | 计算基础 |  | 计算基数 | 费率(%) |  | 金额（元）
1 | 增值税 | 分部分项工程项目费+措施项目费+不可竞争费+其他项目费-分部分项税后独立费合计 |  |  | 9
合计
安徽省建设工程造价计价软件测评合格编号：2018-JS-12