## (5)E.1分部分项工程量清单计价表
E.1 分部分项工程量清单计价表
工程名称：安徽工程大学团委207、208房间改造工程 |  |  |  |  | 标段： |  |  |  |  | 第4页 共4页
序 | 项目编码 | 项目名称 | 项目特征描述 | 计 | 工程量 | 金额（元）
|  |  |  | 量 |  | 综合单价 | 合价 | 其中
号 |  |  |  | 单 |  |  |  | 定额 | 定额 | 暂估价
|  |  |  | 位 |  |  |  | 人工费 | 机械费
207室
1 | WB011207002001 | 墙面木（轻钢）龙骨 | 1、龙骨材料种类、规格、中距：轻钢龙骨 2、安装龙骨时需对原有吊顶进行拆装、裁切 3、投标单位综合考虑报价，单价包干 | m2 | 25.9
2 | WB011207004001 | 墙面基层 | 1、基层材料种类、规格：木工板基层 | m2 | 40.8
3 | 011207001001 | 墙面装饰板 | 1.面层材料品种、规格、品牌、颜色：12mm纸面石膏板 2.内部填充隔音棉，板缝及顶面接缝处 | m2 | 40.8
4 | 011406003001 | 满刮腻子 | 1.基层类型：一般抹灰面 2.腻子种类：内墙腻子 3.刮腻子遍数：两遍 4.增设耐碱网格布一层 | m2 | 40.8
5 | 011406001001 | 抹灰面油漆 | 1.油漆品种、刷漆遍数：白色乳胶漆两遍 | m2 | 40.8
6 | 011601001001 | 开门洞 | 1、墙面开门洞尺寸2.1*1.2*0.24，含门边修补及过梁增设 2、垃圾外运，运距自定，结算不予调整 3、投标单位自行勘察现场，总价包干，结算不予调整 | 项 | 1
7 | 010802001001 | 成名钢质门（子母门） | 1.门名称、代号及洞口尺寸：1.2*2.1m 2.门材质：钢质门（子母门） 3.报价含五金配件 | m2 | 2.52
8 | 030411001001 | 配管 | 1.名称:电气配管 2.材质：PVC 3.规格：DN20 | m | 45
9 | 030411004001 | 配线 | 1.名称：电气配线 2.规格：BV-2.5mm2铜芯线 3.6套格栅灯重新接线 | m | 135
10 | 030404034001 | 照明开关 | 1.名称：双联照明开关 | 个 | 1
208室
11 | ZB000000000001 | 拆除项目 | 1、8套吊扇、16套灯具、地板及其他设施拆除，其余满足业主单位要求 2、垃圾外运，投标单位自行勘察现场，总价包干 | 项 | 1
12 | WB011302005001 | 天棚面层 | 1、吊顶形式、吊杆规格、高度：Φ8吊筋 2、龙骨材料种类、规格、中距：铝合金T型龙骨600*600mm 3、面层材料品种、规格、：600*600mm硅钙板 4、备注：部分窗侧增加木工板固定 5、其他：未尽事宜结合业主意见及相关技术规范 | m2 | 129
13 | 011104002001 | 复合地板 | 1、面层材料品种、规格、颜色：12mm厚运动耐磨地板(含压条），耐磨转数9000，防潮、防腐、抗变形 | m2 | 129
14 | 011105005001 | 木质踢脚线 | 1、踢脚线高度：6cm 2、面层材料品种、规格、颜色：成品木质踢脚线 | m | 46
15 | 011608002001 | 铲除涂料、裱糊面 | 1、原墙面乳胶漆、腻子层铲除，垃圾袋装清运，运距自定，结算不予调整 | m2 | 165
16 | 011406003002 | 满刮腻子 | 1.基层类型：一般抹灰面 2.腻子种类：内墙腻子 3.刮腻子遍数：两遍 4.增设耐碱网格布一层 | m2 | 165
17 | 011406001002 | 抹灰面油漆 | 1.油漆品种、刷漆遍数：白色乳胶漆两遍 | m2 | 165
18 | WB011501001001 | 免漆板木柜 | 1、免漆板定制木柜，长6.9m，高0.6m，宽0.3m，间距0.3m一格，上下两层 2、具体样式满足业主要求 3、报价含五金配件 | m | 6.9
19 | 011503005001 | 舞蹈把杆 | 原把杆拆除，安装三角撑壁挂式木质舞蹈把杆，直径不小于60mm | m | 21
20 | 010810001001 | 窗帘 | 1、布艺窗帘（涤纶丝混纺） 2、材质要求：遮光达到70%，正面仿麻质感层，中间黑丝遮光层，背面高密梭织层，要求窗帘无甲醛，无异味,健康环保 3、具体颜色及式样由甲方指定 | m2 | 31.92
21 | 010810005001 | 窗帘轨 | 1、窗帘轨：采用铝合金材质(静音） 2、报价含滑轮等五金配件 | m | 11.4
22 | 010809004001 | 石材窗台板 | 1.粘结层种类及厚度、砂浆配合比：20mm水泥砂浆结合层 2.窗台板材质、规格、颜色：大理石 | m2 | 1.98
23 | 030412001001 | 普通灯具 | 1.型号:嵌入式LED平板灯 2.规格：600*600-32W 3、原灯线接线，含加长电线 | 套 | 16
24 | 030404034002 | 照明开关 | 1.名称：双联照明开关 | 个 | 2
25 | ZB000000000002 | 设备移装、线路整理 | 墙面音箱等其他设施移位安装，墙面线路整理，部分更换线槽安装 | 项 | 1
26 | WB011701012001 | 脚手架 | 1、报价含吊顶及墙面装饰脚手架 2、总价包干，结算不予调整 | 项 | 1
合 计
测评合格编号：2018JS-05【神机造价软件V60安徽版】

## (4)附录F措施项目清单与计价表
附录F 措施项目清单与计价表
工程名称：安徽工程大学团委207、208房间改造工程 |  |  | 标段： |  | 第1页 共1页
序号 | 项目编码 | 项目名称 | 计算基础 | 费率（%） | 金额（元）
1 | ZC-01 | 夜间施工增加费
2 | ZC-02 | 二次搬运费
3 | ZC-03 | 冬雨季施工增加费
4 | ZC-04 | 已完工程及设备保护费
5 | ZC-05 | 工程定位复测费
6 | ZC-06 | 非夜间施工照明费
7 | ZC-07 | 临时保护设施费
8 | ZC-08 | 赶工措施费
合计
测评合格编号：2018JS-05【神机造价软件V60安徽版】

## (3)附录G不可竞争项目清单与计价表
附录G 不可竞争项目清单与计价表
工程名称：安徽工程大学团委207、208房间改造工程 |  |  | 标段： |  | 第1页 共1页
序号 | 项目编码 | 项目名称 | 计算基础 | 费率（%） | 金额（元）
1 | ZF-01 | 环境保护费 |  | 1
2 | ZF-02 | 文明施工费 |  | 3.6
3 | ZF-03 | 安全施工费 |  | 3.1
4 | ZF-04 | 临时设施费 |  | 5.8
5 | ZF-05 | 工程排污费
合计
测评合格编号：2018JS-05【神机造价软件V60安徽版】

## (2)H.1其他项目清单与计价汇总表
H.1 其他项目清单与计价汇总表
工程名称：安徽工程大学团委207、208房间改造工程 | 标段： | 第1页 共1页
序号 | 项目名称 | 金额（元）
1
2
3
4
合计
测评合格编号：2018JS-05【神机造价软件V60安徽版】
H.1 其他项目清单与计价汇总表
工程名称：安徽工程大学团委207、208房间改造工程 | 标段： | 第1页 共1页
序号 | 项目名称 | 金额（元）
1
2
3
4
合计
测评合格编号：2018JS-05【神机造价软件V60安徽版】
H.1 其他项目清单与计价汇总表
工程名称：安徽工程大学团委207、208房间改造工程 | 标段： | 第1页 共1页
序号 | 项目名称 | 金额（元）
一 | 人工
1
2
3
4
人工费小计
二 | 材料
1
2
3
4
5
6
材料费小计
三 | 施工机械
1
2
3
4
施工机械费小计
合计
测评合格编号：2018JS-05【神机造价软件V60安徽版】
H.1 其他项目清单与计价汇总表
工程名称：安徽工程大学团委207、208房间改造工程 | 标段： | 第1页 共1页
序号 | 项目名称 | 金额（元）
1 | 暂列金额
2 | 专业工程暂估价
3 | 计日工
4 | 总承包服务费
合计
测评合格编号：2018JS-05【神机造价软件V60安徽版】
H.1 其他项目清单与计价汇总表
工程名称：安徽工程大学团委207、208房间改造工程 | 标段： | 第1页 共1页
序号 | 项目名称 | 金额（元）
测评合格编号：2018JS-05【神机造价软件V60安徽版】

## (1)附录I税金计价表
附录I 税金计价表
工程名称：安徽工程大学团委207、208房间改造工程 |  |  | 标段： |  | 第1页 共1页
序号 | 项目名称 | 计算基础 | 计算基数 | 费率（%） | 金额（元）
1 | 分部分项工程项目费
1.1 | 定额人工费
1.2 | 定额机械费
1.3 | 综合费
2 | 措施项目费
3 | 不可竞争费
3.1 | 安全文明施工费
3.2 | 工程排污费
4 | 其他项目
4.1 | 暂列金额
4.2 | 专业工程暂估价
4.3 | 计日工
4.4 | 总承包服务费
5 | 税金
6 | 工程造价
测评合格编号：2018JS-05【神机造价软件V60安徽版】
附录I 税金计价表
工程名称：安徽工程大学团委207、208房间改造工程 |  |  | 标段： |  | 第1页 共1页
序号 | 项目名称 | 计算基础 | 计算基数 | 费率（%） | 金额（元）
1 | 发包人发包专业工程 |  |  | 1
2 | 发包人提供材料 |  |  | 1
合计
测评合格编号：2018JS-05【神机造价软件V60安徽版】
附录I 税金计价表
工程名称：安徽工程大学团委207、208房间改造工程 |  |  | 标段： |  | 第1页 共1页
序号 | 项目名称 | 计算基础 | 计算基数 | 费率（%） | 金额（元）
1 | 增值税 | 分部分项工程+措施项目+不可竞争+其他项目 |  | 9
合 计
测评合格编号：2018JS-05【神机造价软件V60安徽版】
附录I 税金计价表
工程名称：安徽工程大学团委207、208房间改造工程 |  |  | 标段： |  | 第1页 共1页
序号 | 项目名称 | 计算基础 | 计算基数 | 费率（%） | 金额（元）
材料、设备暂估价
专业工程暂估价+材料、设备暂估价
甲供材
测评合格编号：2018JS-05【神机造价软件V60安徽版】
附录I 税金计价表
工程名称：安徽工程大学团委207、208房间改造工程 |  |  | 标段： |  | 第1页 共1页
序号 | 项目名称 | 计算基础 | 计算基数 | 费率（%） | 金额（元）
测评合格编号：2018JS-05【神机造价软件V60安徽版】