## Sheet1
分部分项工程量清单计价表
工程名称：生物与食品工程学院生物制药203实验室改造工程
序号 | 项目名称 | 项目特征 | 单位 | 数量 | 单价 | 合价 | 备注
围护结构部分
1 | 柜体拆除 | 1、原实验台拆除； 2、拆除后建筑垃圾外运至校外，局部移交运至学校相关部门。 | m | 21.2
2 | 砖砌墙拆除 | 1、砖砌墙体拆除； 2、建筑垃圾袋装化外运至校外。 | m2 | 4.6
3 | 墙面乳胶漆铲除 | 1、墙面乳胶漆铲除至水泥层； 2、墙面黑板保护性拆除，移交运至校方相关部门。 | m2 | 88.4
4 | 塑钢门拆除 | 1、原塑钢门拆除； 2、建筑垃圾袋装化外运至校外。 | 樘 | 1
5 | PVC地板 | 1、PVC地板； 2、规格：2.0mm厚PVC地面； 3、原地面做防菌、耐磨层。 | m2 | 51.1
6 | 硅钙板吊顶 | 1、硅钙板吊顶； 2、轻钢龙骨骨架，间距300mm； 3、规格：600*600； 4、具体做法参照相关规范要求。 | m2 | 51.1
7 | 墙面乳胶漆 | 1、墙面柔性腻子三遍，满铺网格布，第三边腻子打磨； 2、墙面乳胶漆五合一两遍； 3、具体做法参照相关规范要求。 | m2 | 85.3
8 | 玻璃隔断 | 1、玻璃隔断； 2、10厚钢化玻璃，1.4mm铝材材质； 3、具体做法根据使用单位要求制作安装。 | m2 | 10.5
配电及其他部分
9 | 配电控制箱 | 1、配电控制箱暗设； 2、总开、漏电、配置各空气开关，满足使用单位要求（含动力配电，照明插座配电等）； 3、配电箱做接地处理，投标单位自行勘探现场，具体做法参照相关规范要求。 | 台 | 1
10 | LED照明灯 | 1、LED平板灯； 2、规格：600*600，48W； 3、具体做法参照相关规范要求。 | 套 | 12
11 | 插座 | 1、16A五眼插座； 2、接线盒暗敷设； 3、具体做法参照相关规范要求。 | 个 | 26
12 | 空调PZ30箱 | 1、空调PZ30箱； 2、挂墙敷设； 3、具体做法参照相关规范要求。 | 个 | 2
13 | 三联单控跷板开关 | 1、三联单控跷板开关； 2、86型/220v； 3、接线盒暗敷设； 4、具体做法参照相关规范要求。 | 个 | 2
14 | 铜芯线 | 1、铜芯线； 2、规格：BV-2.5mm2 3、管内敷设； 4、具体做法参照相关规范要求。 | m | 282
15 | 铜芯线 | 1、铜芯线； 2、规格：BV-4mm2 3、管内敷设； 5、具体做法参照相关规范要求。 | m | 315
16 | PVC阻燃管 | 1、PVC阻燃管； 2、规格：DN32； 3、墙内敷设； 4、具体做法参照相关规范要求。 | m | 15
17 | PVC阻燃管 | 1、PVC阻燃管； 2、规格：DN32； 3、墙内敷设； 4、具体做法参照相关规范要求。 | m | 52
18 | 电气安装费 |  | m2 | 51.1
配套安装
19 | 实验台 | 1、实验台； 2、规格：14300*600*800； 3、钢木结构，实芯理化板台面； 4、1.0mm厚钢架； 5、具体款式由甲方现场确定。 | 组 | 1
20 | 实验台 | 1、实验台； 2、规格：3800*1500*800； 3、钢木结构，实芯理化板台面； 4、1.0mm厚钢架； 5、具体款式由甲方现场确定。 | 组 | 1
21 | 实验台吊柜 | 1、实验台； 2、规格：10800*300*600； 3、钢木结构，实芯理化板台面； 4、1.0mm厚钢架； 5、具体款式由甲方现场确定。 | 组 | 1
22 | 实验台 | 1、实验台； 2、规格：7900*600*900； 3、钢木结构，实芯理化板台面； 4、1.0mm厚钢架； 5、具体款式由甲方现场确定。 | 组 | 1
23 | 水槽 | 1、PP材质水槽； 2、规格：550*450*310mm； 3、配三口实验室专用龙头； 4、具体做法参照相关规范要求。 | 套 | 3
24 | 排水系统改造 | 1、拆除局部废弃管道； 2、拆除部分老化管道； 3、根据新建实验台及相关其他设施要求新增PP-R排水管及U-PVC排水管； 4、具体规格根据相关规范及实际使用要求配备。 | 项 | 1
25 | 措施费 | 该项目涉及一切措施费。 | 项 | 1
26 | 税金 | 税金按9%计取 | 项 | 1
27 | 合计