## 清单
安徽工程大学化学试验测试室零星维修工程分部分项工作量清单报价表
序号 | 项目名称 | 项目特征描述 | 计量单位 | 工程量 | 综合单价 | 合 计 | 备注
一 | 316室 | [5 empty] | 1、报价单位在报价前应到现场探勘，确认现场环境和具体工作内容后再行报价； 2、报价前由维修管理科进行答疑，无疑问后进行报价； 3、中标单位应按合同价7‰缴纳水电费，相应费用包含在报价中，后期不做调整； 4、所有材料必须符合国家标准；乳胶漆：立邦、多乐士、华润；电气元件：正泰/鑫龙/德力西 电线：上海燎原/鑫鸿/瑞之星；电工管：日丰/华亚/伟星；给排水管：伟星/金德/日丰；灯具（LED）：雷士/上海亚明/飞利浦； 5、施工过程应注意施工安全，登高作业、临电、防火措施等必须到位，做好安全防护隔离和警戒措施； 6、所有建筑垃圾需袋装后，运出校外（临时垃圾堆场，垃圾不得裸露堆放）； 7、施工过程中，需要进行照片做记录，每道工序（或隐蔽记录）需有远、中、近景三张照片作为凭证； 8、工期10天（不得有意延误工期）。
1 | 吊柜拆除 | 1.名称：吊柜拆除 2.尺寸：5.4*0.6*0.3m 3.边台铁架拆除 4.垃圾外运及垂直运输 | 项 | 1
2 | 墙面翻新 | 1.铲除原有涂料面层 2.满刮腻子二遍 3.乳胶漆二遍 4.包含脚手架及垂直运输费用 | m2 | 31
3 | 墙面砖 | 1.结合层厚度、砂浆配合比或粘接剂种类：专用闭胶 2.面层材料品种、规格、颜色：根据业主要求选型 3.垂直运输：投标单位自行考虑 | m2 | 4.5
4 | 吊顶更换 | 1.吊筋：DN6，间距900mm 2.龙骨：轻钢龙骨，600*600 3.面层：三防板 | m2 | 40
5 | 平板灯 | 1.LED平板灯； 2.规格：600*600； 3.管线利用原有 4.嵌入式安装 | 套 | 6
6 | 照明开关更换 | 1.名称：三联单控开关 2.型号：86K31-10 3.安装方式：暗装 4.拆除原有开关 | 个 | 1
7 | 插座安装 | 1.名称：五眼插座 2.安装方式：暗装 3.就近插座连接，含管线及墙体开槽、恢复 | 个 | 8
8 | 边柜拆除及重新柜体安装 | 1.边柜拆除，运至业主指定地点，重新做柜子加水池 2.新做柜子尺寸0.8*0.6*0.8m，免漆板柜体，四周封闭到底及柜门，面层为不锈钢板，水池为防腐材质，由甲方确认 3.含水池配件及给排水配套设施 | 项 | 1
9 | 窗户更换 | 1.拆除原有PVC塑钢窗 2.更换铝合金门窗，玻璃为5mm钢化玻璃 3、含锁具及配件 5、具体尺寸施工单位现场测量 | m2 | 8.5
二 | 317室
10 | 包水管 | 1.包水管 2.轻钢龙骨 3.基层为12mm木工板 4.面层为8mm石膏板 5.腻子二遍，乳胶漆二遍 | 处 | 7
11 | 下水管抬升 | 1.下水管抬升 2.含短管及配件安装 | 处 | 3
三 | 414室
12 | 拆除边台 | 1.拆除砖砌边台 2.尺寸：5*0.6*0.8m 3.垃圾外运及垂直运输 | 项 | 1
13 | 上下水封堵 | 1.上下水封堵 2.封堵方式施工单位自行考虑 | 处 | 1
14 | 墙面铲除粉刷及贴面砖 | 1.拆除部位：内墙水泥砂浆（面层涂料） 2.抹灰层种类：水泥砂浆 3.墙面粘贴面砖 4.面层材料品种、规格、品牌、颜色：面砖，颜色规格根据业主要求 5.结合层材料种类：专用粘接剂 6.垃圾外运及垂直运输 | m2 | 4
四 | 教工4-1-302室
15 | 坐便器维修 | 1.坐便器下水不畅维修 2.坐便器拆装，下水管道维修，或更换坐便器，施工单位自行探勘 | 项 | 1
五 | 措施费及其他费用 | 含措施费、扬尘污染，周边安全维护、警示标识、工程内容、标识等。 | 项 | 1
六 | 税金 | 税金。9% | 项 | 1
合计 |  | 小写： | 大写：
施工单位：（盖章） |  |  | 负责人/联系电话：